## 样品信息
通道号 | 1_1_7
数据创建时间 | 2023/9/22 19:14:16
条码

## 循环统计
循环 | 数据序号 | 时间 | 充电时间 | 放电时间 | 充电容量 | 放电容量 | 充电能量 | 放电能量 | 放电中值电压 | 开路电压 | 终止电压 | 放电平台容量 | 充放电效率(%) | 容量衰减率(%) | 容量保持率(%) | 放电平台容量比率(%)
1 | 1 | 0000:29:00.400 | 0000:00:00.000 | 0000:29:00.400 | 0 | -2511.74 | 0 | -8571.85 | 3372 | 4176.8 | 2747.8 | -618.53 |  | 0 | 100 | 24.626
2 | 177 | 0002:15:35.900 | 0001:37:41.700 | 0000:27:54.200 | 2516.04 | -2416.01 | 9813.38 | -8297.21 | 3384.9 | 4193.7 | 2997.2 | -632.87 | 96.024 | -3.811 | 96.189 | 26.195

## 工序信息
工步号 | 工步名称 | 参数名1 | 参数值1 | 参数名2 | 参数值2 | 参数名3 | 参数值3 | 截止条件 | 运算符 | 运算值 | 与或关系 | 动作
1 | 恒流放电 | 电压 | 2750 | 电流 | 5200 |  |  | 电压 | <= | 2750 | 或 | 下一步
2 | CC-CV充电 | 电压 | 4200 | 电流 | 2600 |  |  | 电流 | <= | 52 | 或 | 下一步
[8 empty] | 时间(hhhh:mm:ss) | >= | 0002:00:00 | 或 | 下一步
3 | 静置 | [6 empty] | 时间(hhhh:mm:ss) | >= | 0000:05:00 | 或 | 下一步
4 | 恒流放电 | 电压 | 3000 | 电流 | 5200 |  |  | 电压 | <= | 3000 | 或 | 下一步
[8 empty] | 时间(hhhh:mm:ss) | >= | 0001:30:00 | 或 | 下一步
5 | 静置 | [6 empty] | 时间(hhhh:mm:ss) | >= | 0000:05:00 | 或 | 下一步
起始工步 | 1
记录间隔(秒) | 10
电池反接保护 | 开路电压<= | 0 | 动作 | 保护
开压超限保护 | 开路电压>= | 4300 | 动作 | 保护
电流上限保护 | 工作电流>= | 5300 | 动作 | 保护
电压上限保护 | 工作电压>= | 4300 | 动作 | 保护
电压下限保护 | 工作电压<= | 2650 | 动作 | 保护
容量上限保护 | 工步容量>= | 2700 | 动作 | 保护
电压(单位) | mV
电流(单位) | mA
容量(单位) | mAh
能量(单位) | mWh

## 详细数据1
循环 | 数据序号 | 工步类型 | 时间 | 工步号 | 工序时间 | 工步时间 | 电压(mV) | 电流(mA) | 温度(℃) | 直流内阻(Ω) | 容量(mAh) | 能量(mWh) | 事件
1 | 1 | 恒流放电 | 2023-09-22 19:14:16.426 | 1 | 0000:00:00.000 | 0000:00:00.000 | 4176.8 | 0 | 0 | 0 | 0 | 0 | [恒流放电](1)工步开始;
1 | 2 | 恒流放电 | 2023-09-22 19:14:26.327 | 1 | 0000:00:10.000 | 0000:00:10.000 | 3957.3 | -5199.5 | 0 | 0 | -11.77 | -46.78
1 | 3 | 恒流放电 | 2023-09-22 19:14:36.327 | 1 | 0000:00:20.000 | 0000:00:20.000 | 3932.9 | -5199.9 | 0 | 0 | -26.21 | -103.75
1 | 4 | 恒流放电 | 2023-09-22 19:14:46.326 | 1 | 0000:00:30.000 | 0000:00:30.000 | 3915.2 | -5200.1 | 0 | 0 | -40.66 | -160.42
1 | 5 | 恒流放电 | 2023-09-22 19:14:56.326 | 1 | 0000:00:40.000 | 0000:00:40.000 | 3899.5 | -5199.9 | 0 | 0 | -55.1 | -216.86
1 | 6 | 恒流放电 | 2023-09-22 19:15:06.326 | 1 | 0000:00:50.000 | 0000:00:50.000 | 3885.8 | -5199.9 | 0 | 0 | -69.55 | -273.09
1 | 7 | 恒流放电 | 2023-09-22 19:15:16.327 | 1 | 0000:01:00.000 | 0000:01:00.000 | 3874.2 | -5200.3 | 0 | 0 | -83.99 | -329.13
1 | 8 | 恒流放电 | 2023-09-22 19:15:26.326 | 1 | 0000:01:10.000 | 0000:01:10.000 | 3863.5 | -5200.3 | 0 | 0 | -98.44 | -385.01
1 | 9 | 恒流放电 | 2023-09-22 19:15:36.327 | 1 | 0000:01:20.000 | 0000:01:20.000 | 3852.7 | -5200.5 | 0 | 0 | -112.88 | -440.75
1 | 10 | 恒流放电 | 2023-09-22 19:15:46.327 | 1 | 0000:01:30.000 | 0000:01:30.000 | 3843.3 | -5200.8 | 0 | 0 | -127.33 | -496.33
1 | 11 | 恒流放电 | 2023-09-22 19:15:56.327 | 1 | 0000:01:40.000 | 0000:01:40.000 | 3834.1 | -5200.7 | 0 | 0 | -141.77 | -551.79
1 | 12 | 恒流放电 | 2023-09-22 19:16:06.327 | 1 | 0000:01:50.000 | 0000:01:50.000 | 3825.7 | -5201 | 0 | 0 | -156.22 | -607.13
1 | 13 | 恒流放电 | 2023-09-22 19:16:16.326 | 1 | 0000:02:00.000 | 0000:02:00.000 | 3818 | -5201.2 | 0 | 0 | -170.67 | -662.34
1 | 14 | 恒流放电 | 2023-09-22 19:16:26.326 | 1 | 0000:02:10.000 | 0000:02:10.000 | 3810 | -5200.8 | 0 | 0 | -185.12 | -717.45
1 | 15 | 恒流放电 | 2023-09-22 19:16:36.326 | 1 | 0000:02:20.000 | 0000:02:20.000 | 3802.9 | -5200.8 | 0 | 0 | -199.56 | -772.44
1 | 16 | 恒流放电 | 2023-09-22 19:16:46.327 | 1 | 0000:02:30.000 | 0000:02:30.000 | 3794.6 | -5200.8 | 0 | 0 | -214.01 | -827.32
1 | 17 | 恒流放电 | 2023-09-22 19:16:56.327 | 1 | 0000:02:40.000 | 0000:02:40.000 | 3788 | -5200.7 | 0 | 0 | -228.46 | -882.1
1 | 18 | 恒流放电 | 2023-09-22 19:17:06.327 | 1 | 0000:02:50.000 | 0000:02:50.000 | 3780.2 | -5200.7 | 0 | 0 | -242.9 | -936.77
1 | 19 | 恒流放电 | 2023-09-22 19:17:16.327 | 1 | 0000:03:00.000 | 0000:03:00.000 | 3773.7 | -5201.2 | 0 | 0 | -257.35 | -991.34
1 | 20 | 恒流放电 | 2023-09-22 19:17:26.326 | 1 | 0000:03:10.000 | 0000:03:10.000 | 3766.9 | -5201 | 0 | 0 | -271.8 | -1045.81
1 | 21 | 恒流放电 | 2023-09-22 19:17:36.326 | 1 | 0000:03:20.000 | 0000:03:20.000 | 3759.6 | -5200.3 | 0 | 0 | -286.24 | -1100.18
1 | 22 | 恒流放电 | 2023-09-22 19:17:46.327 | 1 | 0000:03:30.000 | 0000:03:30.000 | 3752.7 | -5200.7 | 0 | 0 | -300.69 | -1154.44
1 | 23 | 恒流放电 | 2023-09-22 19:17:56.327 | 1 | 0000:03:40.000 | 0000:03:40.000 | 3746.2 | -5200.7 | 0 | 0 | -315.14 | -1208.61
1 | 24 | 恒流放电 | 2023-09-22 19:18:06.326 | 1 | 0000:03:50.000 | 0000:03:50.000 | 3738.5 | -5200.8 | 0 | 0 | -329.58 | -1262.67
1 | 25 | 恒流放电 | 2023-09-22 19:18:16.327 | 1 | 0000:04:00.000 | 0000:04:00.000 | 3732.1 | -5200.8 | 0 | 0 | -344.03 | -1316.64
1 | 26 | 恒流放电 | 2023-09-22 19:18:26.326 | 1 | 0000:04:10.000 | 0000:04:10.000 | 3723.9 | -5201.2 | 0 | 0 | -358.48 | -1370.5
1 | 27 | 恒流放电 | 2023-09-22 19:18:36.326 | 1 | 0000:04:20.000 | 0000:04:20.000 | 3717.8 | -5200.8 | 0 | 0 | -372.93 | -1424.27
1 | 28 | 恒流放电 | 2023-09-22 19:18:46.336 | 1 | 0000:04:30.000 | 0000:04:30.000 | 3710.7 | -5200.5 | 0 | 0 | -387.37 | -1477.93
1 | 29 | 恒流放电 | 2023-09-22 19:18:56.335 | 1 | 0000:04:40.000 | 0000:04:40.000 | 3704.6 | -5201.4 | 0 | 0 | -401.82 | -1531.49
1 | 30 | 恒流放电 | 2023-09-22 19:19:06.331 | 1 | 0000:04:50.000 | 0000:04:50.000 | 3696.6 | -5200.8 | 0 | 0 | -416.27 | -1584.95
1 | 31 | 恒流放电 | 2023-09-22 19:19:16.336 | 1 | 0000:05:00.000 | 0000:05:00.000 | 3689.6 | -5201.4 | 0 | 0 | -430.71 | -1638.31
1 | 32 | 恒流放电 | 2023-09-22 19:19:26.341 | 1 | 0000:05:10.000 | 0000:05:10.000 | 3683.2 | -5200.5 | 0 | 0 | -445.16 | -1691.57
1 | 33 | 恒流放电 | 2023-09-22 19:19:36.335 | 1 | 0000:05:20.000 | 0000:05:20.000 | 3675.9 | -5200.7 | 0 | 0 | -459.61 | -1744.73
1 | 34 | 恒流放电 | 2023-09-22 19:19:46.327 | 1 | 0000:05:30.000 | 0000:05:30.000 | 3669.1 | -5200.8 | 0 | 0 | -474.06 | -1797.79
1 | 35 | 恒流放电 | 2023-09-22 19:19:56.327 | 1 | 0000:05:40.000 | 0000:05:40.000 | 3662.6 | -5200.8 | 0 | 0 | -488.5 | -1850.75
1 | 36 | 恒流放电 | 2023-09-22 19:20:06.327 | 1 | 0000:05:50.000 | 0000:05:50.000 | 3655.9 | -5201 | 0 | 0 | -502.95 | -1903.61
1 | 37 | 恒流放电 | 2023-09-22 19:20:16.327 | 1 | 0000:06:00.000 | 0000:06:00.000 | 3648.7 | -5201 | 0 | 0 | -517.4 | -1956.38
1 | 38 | 恒流放电 | 2023-09-22 19:20:26.327 | 1 | 0000:06:10.000 | 0000:06:10.000 | 3642.1 | -5201.8 | 0 | 0 | -531.85 | -2009.05
1 | 39 | 恒流放电 | 2023-09-22 19:20:36.327 | 1 | 0000:06:20.000 | 0000:06:20.000 | 3635.6 | -5201 | 0 | 0 | -546.29 | -2061.62
1 | 40 | 恒流放电 | 2023-09-22 19:20:46.327 | 1 | 0000:06:30.000 | 0000:06:30.000 | 3628.4 | -5200.8 | 0 | 0 | -560.74 | -2114.09
1 | 41 | 恒流放电 | 2023-09-22 19:20:56.327 | 1 | 0000:06:40.000 | 0000:06:40.000 | 3621.5 | -5201.4 | 0 | 0 | -575.19 | -2166.46
1 | 42 | 恒流放电 | 2023-09-22 19:21:06.326 | 1 | 0000:06:50.000 | 0000:06:50.000 | 3614.7 | -5201.2 | 0 | 0 | -589.63 | -2218.74
1 | 43 | 恒流放电 | 2023-09-22 19:21:16.326 | 1 | 0000:07:00.000 | 0000:07:00.000 | 3608.9 | -5201.8 | 0 | 0 | -604.08 | -2270.92
1 | 44 | 恒流放电 | 2023-09-22 19:21:26.337 | 1 | 0000:07:10.000 | 0000:07:10.000 | 3601.4 | -5201 | 0 | 0 | -618.53 | -2323.01
1 | 45 | 恒流放电 | 2023-09-22 19:21:36.335 | 1 | 0000:07:20.000 | 0000:07:20.000 | 3594.8 | -5200.8 | 0 | 0 | -632.98 | -2375
1 | 46 | 恒流放电 | 2023-09-22 19:21:46.332 | 1 | 0000:07:30.000 | 0000:07:30.000 | 3588.9 | -5201.2 | 0 | 0 | -647.42 | -2426.9
1 | 47 | 恒流放电 | 2023-09-22 19:21:56.333 | 1 | 0000:07:40.000 | 0000:07:40.000 | 3582.5 | -5201.2 | 0 | 0 | -661.87 | -2478.7
1 | 48 | 恒流放电 | 2023-09-22 19:22:06.335 | 1 | 0000:07:50.000 | 0000:07:50.000 | 3575.2 | -5200.8 | 0 | 0 | -676.32 | -2530.41
1 | 49 | 恒流放电 | 2023-09-22 19:22:16.327 | 1 | 0000:08:00.000 | 0000:08:00.000 | 3569.3 | -5200.8 | 0 | 0 | -690.77 | -2582.02
1 | 50 | 恒流放电 | 2023-09-22 19:22:26.334 | 1 | 0000:08:10.000 | 0000:08:10.000 | 3562.6 | -5200.5 | 0 | 0 | -705.21 | -2633.55
1 | 51 | 恒流放电 | 2023-09-22 19:22:36.335 | 1 | 0000:08:20.000 | 0000:08:20.000 | 3557.1 | -5201.2 | 0 | 0 | -719.66 | -2684.98
1 | 52 | 恒流放电 | 2023-09-22 19:22:46.340 | 1 | 0000:08:30.000 | 0000:08:30.000 | 3550.4 | -5200.8 | 0 | 0 | -734.11 | -2736.32
1 | 53 | 恒流放电 | 2023-09-22 19:22:56.341 | 1 | 0000:08:40.000 | 0000:08:40.000 | 3544 | -5201 | 0 | 0 | -748.56 | -2787.57
1 | 54 | 恒流放电 | 2023-09-22 19:23:06.337 | 1 | 0000:08:50.000 | 0000:08:50.000 | 3537.6 | -5200.8 | 0 | 0 | -763 | -2838.73
1 | 55 | 恒流放电 | 2023-09-22 19:23:16.334 | 1 | 0000:09:00.000 | 0000:09:00.000 | 3532.3 | -5201.4 | 0 | 0 | -777.45 | -2889.8
1 | 56 | 恒流放电 | 2023-09-22 19:23:26.337 | 1 | 0000:09:10.000 | 0000:09:10.000 | 3525.9 | -5201 | 0 | 0 | -791.9 | -2940.79
1 | 57 | 恒流放电 | 2023-09-22 19:23:36.332 | 1 | 0000:09:20.000 | 0000:09:20.000 | 3520.4 | -5201 | 0 | 0 | -806.34 | -2991.69
1 | 58 | 恒流放电 | 2023-09-22 19:23:46.334 | 1 | 0000:09:30.000 | 0000:09:30.000 | 3514.2 | -5201 | 0 | 0 | -820.79 | -3042.51
1 | 59 | 恒流放电 | 2023-09-22 19:23:56.326 | 1 | 0000:09:40.000 | 0000:09:40.000 | 3509.1 | -5200.7 | 0 | 0 | -835.24 | -3093.24
1 | 60 | 恒流放电 | 2023-09-22 19:24:06.336 | 1 | 0000:09:50.000 | 0000:09:50.000 | 3503 | -5200.8 | 0 | 0 | -849.69 | -3143.88
1 | 61 | 恒流放电 | 2023-09-22 19:24:16.335 | 1 | 0000:10:00.000 | 0000:10:00.000 | 3496.3 | -5200.8 | 0 | 0 | -864.14 | -3194.44
1 | 62 | 恒流放电 | 2023-09-22 19:24:26.330 | 1 | 0000:10:10.000 | 0000:10:10.000 | 3491.1 | -5202 | 0 | 0 | -878.58 | -3244.92
1 | 63 | 恒流放电 | 2023-09-22 19:24:36.334 | 1 | 0000:10:20.000 | 0000:10:20.000 | 3485.2 | -5201.2 | 0 | 0 | -893.03 | -3295.32
1 | 64 | 恒流放电 | 2023-09-22 19:24:46.343 | 1 | 0000:10:30.000 | 0000:10:30.000 | 3480.1 | -5201 | 0 | 0 | -907.48 | -3345.64
1 | 65 | 恒流放电 | 2023-09-22 19:24:56.335 | 1 | 0000:10:40.000 | 0000:10:40.000 | 3474.8 | -5201.2 | 0 | 0 | -921.92 | -3395.87
1 | 66 | 恒流放电 | 2023-09-22 19:25:06.327 | 1 | 0000:10:50.000 | 0000:10:50.000 | 3469.7 | -5200.8 | 0 | 0 | -936.37 | -3446.03
1 | 67 | 恒流放电 | 2023-09-22 19:25:16.335 | 1 | 0000:11:00.000 | 0000:11:00.000 | 3464.3 | -5200.8 | 0 | 0 | -950.82 | -3496.12
1 | 68 | 恒流放电 | 2023-09-22 19:25:26.337 | 1 | 0000:11:10.000 | 0000:11:10.000 | 3458.9 | -5201.2 | 0 | 0 | -965.27 | -3546.12
1 | 69 | 恒流放电 | 2023-09-22 19:25:36.339 | 1 | 0000:11:20.000 | 0000:11:20.000 | 3454.1 | -5201.2 | 0 | 0 | -979.71 | -3596.06
1 | 70 | 恒流放电 | 2023-09-22 19:25:46.339 | 1 | 0000:11:30.000 | 0000:11:30.000 | 3448.6 | -5201.6 | 0 | 0 | -994.16 | -3645.92
1 | 71 | 恒流放电 | 2023-09-22 19:25:56.336 | 1 | 0000:11:40.000 | 0000:11:40.000 | 3443.6 | -5201 | 0 | 0 | -1008.61 | -3695.71
1 | 72 | 恒流放电 | 2023-09-22 19:26:06.341 | 1 | 0000:11:50.000 | 0000:11:50.000 | 3439.1 | -5201.2 | 0 | 0 | -1023.06 | -3745.44
1 | 73 | 恒流放电 | 2023-09-22 19:26:16.327 | 1 | 0000:12:00.000 | 0000:12:00.000 | 3434.6 | -5201 | 0 | 0 | -1037.5 | -3795.09
1 | 74 | 恒流放电 | 2023-09-22 19:26:26.338 | 1 | 0000:12:10.000 | 0000:12:10.000 | 3429.3 | -5201.4 | 0 | 0 | -1051.95 | -3844.67
1 | 75 | 恒流放电 | 2023-09-22 19:26:36.339 | 1 | 0000:12:20.000 | 0000:12:20.000 | 3425.3 | -5201 | 0 | 0 | -1066.4 | -3894.19
1 | 76 | 恒流放电 | 2023-09-22 19:26:46.330 | 1 | 0000:12:30.000 | 0000:12:30.000 | 3420.5 | -5201.4 | 0 | 0 | -1080.85 | -3943.64
1 | 77 | 恒流放电 | 2023-09-22 19:26:56.333 | 1 | 0000:12:40.000 | 0000:12:40.000 | 3416.6 | -5201.4 | 0 | 0 | -1095.29 | -3993.03
1 | 78 | 恒流放电 | 2023-09-22 19:27:06.334 | 1 | 0000:12:50.000 | 0000:12:50.000 | 3412.3 | -5201.2 | 0 | 0 | -1109.74 | -4042.36
1 | 79 | 恒流放电 | 2023-09-22 19:27:16.328 | 1 | 0000:13:00.000 | 0000:13:00.000 | 3407.7 | -5200.8 | 0 | 0 | -1124.19 | -4091.62
1 | 80 | 恒流放电 | 2023-09-22 19:27:26.338 | 1 | 0000:13:10.000 | 0000:13:10.000 | 3403.9 | -5201.6 | 0 | 0 | -1138.64 | -4140.83
1 | 81 | 恒流放电 | 2023-09-22 19:27:36.333 | 1 | 0000:13:20.000 | 0000:13:20.000 | 3399.7 | -5201.4 | 0 | 0 | -1153.08 | -4189.97
1 | 82 | 恒流放电 | 2023-09-22 19:27:46.331 | 1 | 0000:13:30.000 | 0000:13:30.000 | 3396 | -5200.8 | 0 | 0 | -1167.53 | -4239.06
1 | 83 | 恒流放电 | 2023-09-22 19:27:56.336 | 1 | 0000:13:40.000 | 0000:13:40.000 | 3392.2 | -5200.3 | 0 | 0 | -1181.98 | -4288.1
1 | 84 | 恒流放电 | 2023-09-22 19:28:06.331 | 1 | 0000:13:50.000 | 0000:13:50.000 | 3388.4 | -5200.5 | 0 | 0 | -1196.43 | -4337.08
1 | 85 | 恒流放电 | 2023-09-22 19:28:16.340 | 1 | 0000:14:00.000 | 0000:14:00.000 | 3384.4 | -5201.2 | 0 | 0 | -1210.88 | -4386
1 | 86 | 恒流放电 | 2023-09-22 19:28:26.330 | 1 | 0000:14:10.000 | 0000:14:10.000 | 3380.9 | -5201.2 | 0 | 0 | -1225.32 | -4434.87
1 | 87 | 恒流放电 | 2023-09-22 19:28:36.331 | 1 | 0000:14:20.000 | 0000:14:20.000 | 3377.1 | -5201 | 0 | 0 | -1239.77 | -4483.69
1 | 88 | 恒流放电 | 2023-09-22 19:28:46.334 | 1 | 0000:14:30.000 | 0000:14:30.000 | 3373.8 | -5200.1 | 0 | 0 | -1254.22 | -4532.46
1 | 89 | 恒流放电 | 2023-09-22 19:28:56.337 | 1 | 0000:14:40.000 | 0000:14:40.000 | 3370.2 | -5200.8 | 0 | 0 | -1268.67 | -4581.18
1 | 90 | 恒流放电 | 2023-09-22 19:29:06.341 | 1 | 0000:14:50.000 | 0000:14:50.000 | 3366.6 | -5201.4 | 0 | 0 | -1283.11 | -4629.84
1 | 91 | 恒流放电 | 2023-09-22 19:29:16.337 | 1 | 0000:15:00.000 | 0000:15:00.000 | 3363.7 | -5201.8 | 0 | 0 | -1297.56 | -4678.46
1 | 92 | 恒流放电 | 2023-09-22 19:29:26.333 | 1 | 0000:15:10.000 | 0000:15:10.000 | 3360.4 | -5200.8 | 0 | 0 | -1312.01 | -4727.03
1 | 93 | 恒流放电 | 2023-09-22 19:29:36.331 | 1 | 0000:15:20.000 | 0000:15:20.000 | 3356.7 | -5201.2 | 0 | 0 | -1326.46 | -4775.55
1 | 94 | 恒流放电 | 2023-09-22 19:29:46.328 | 1 | 0000:15:30.000 | 0000:15:30.000 | 3353.6 | -5200.5 | 0 | 0 | -1340.9 | -4824.02
1 | 95 | 恒流放电 | 2023-09-22 19:29:56.331 | 1 | 0000:15:40.000 | 0000:15:40.000 | 3350.5 | -5201.2 | 0 | 0 | -1355.35 | -4872.45
1 | 96 | 恒流放电 | 2023-09-22 19:30:06.329 | 1 | 0000:15:50.000 | 0000:15:50.000 | 3346.9 | -5200.7 | 0 | 0 | -1369.8 | -4920.83
1 | 97 | 恒流放电 | 2023-09-22 19:30:16.337 | 1 | 0000:16:00.000 | 0000:16:00.000 | 3344.1 | -5201.4 | 0 | 0 | -1384.25 | -4969.17
1 | 98 | 恒流放电 | 2023-09-22 19:30:26.327 | 1 | 0000:16:10.000 | 0000:16:10.000 | 3340.7 | -5201.2 | 0 | 0 | -1398.69 | -5017.46
1 | 99 | 恒流放电 | 2023-09-22 19:30:36.331 | 1 | 0000:16:20.000 | 0000:16:20.000 | 3337.6 | -5201.4 | 0 | 0 | -1413.14 | -5065.71
1 | 100 | 恒流放电 | 2023-09-22 19:30:46.335 | 1 | 0000:16:30.000 | 0000:16:30.000 | 3334.8 | -5201.2 | 0 | 0 | -1427.59 | -5113.91
1 | 101 | 恒流放电 | 2023-09-22 19:30:56.331 | 1 | 0000:16:40.000 | 0000:16:40.000 | 3331.6 | -5200.5 | 0 | 0 | -1442.04 | -5162.07
1 | 102 | 恒流放电 | 2023-09-22 19:31:06.341 | 1 | 0000:16:50.000 | 0000:16:50.000 | 3328.9 | -5200.8 | 0 | 0 | -1456.48 | -5210.18
1 | 103 | 恒流放电 | 2023-09-22 19:31:16.330 | 1 | 0000:17:00.000 | 0000:17:00.000 | 3325.6 | -5200.8 | 0 | 0 | -1470.93 | -5258.25
1 | 104 | 恒流放电 | 2023-09-22 19:31:26.338 | 1 | 0000:17:10.000 | 0000:17:10.000 | 3322.7 | -5201.6 | 0 | 0 | -1485.38 | -5306.27
1 | 105 | 恒流放电 | 2023-09-22 19:31:36.336 | 1 | 0000:17:20.000 | 0000:17:20.000 | 3319.7 | -5201 | 0 | 0 | -1499.83 | -5354.26
1 | 106 | 恒流放电 | 2023-09-22 19:31:46.329 | 1 | 0000:17:30.000 | 0000:17:30.000 | 3316.3 | -5201.4 | 0 | 0 | -1514.27 | -5402.2
1 | 107 | 恒流放电 | 2023-09-22 19:31:56.331 | 1 | 0000:17:40.000 | 0000:17:40.000 | 3313.8 | -5201.4 | 0 | 0 | -1528.72 | -5450.09
1 | 108 | 恒流放电 | 2023-09-22 19:32:06.336 | 1 | 0000:17:50.000 | 0000:17:50.000 | 3310.8 | -5201 | 0 | 0 | -1543.17 | -5497.95
1 | 109 | 恒流放电 | 2023-09-22 19:32:16.333 | 1 | 0000:18:00.000 | 0000:18:00.000 | 3307.6 | -5201.8 | 0 | 0 | -1557.62 | -5545.76
1 | 110 | 恒流放电 | 2023-09-22 19:32:26.333 | 1 | 0000:18:10.000 | 0000:18:10.000 | 3304.6 | -5201 | 0 | 0 | -1572.07 | -5593.52
1 | 111 | 恒流放电 | 2023-09-22 19:32:36.330 | 1 | 0000:18:20.000 | 0000:18:20.000 | 3302.2 | -5201.2 | 0 | 0 | -1586.51 | -5641.25
1 | 112 | 恒流放电 | 2023-09-22 19:32:46.331 | 1 | 0000:18:30.000 | 0000:18:30.000 | 3299.2 | -5200.8 | 0 | 0 | -1600.96 | -5688.93
1 | 113 | 恒流放电 | 2023-09-22 19:32:56.326 | 1 | 0000:18:40.000 | 0000:18:40.000 | 3295.9 | -5201 | 0 | 0 | -1615.41 | -5736.57
1 | 114 | 恒流放电 | 2023-09-22 19:33:06.332 | 1 | 0000:18:50.000 | 0000:18:50.000 | 3293.1 | -5201 | 0 | 0 | -1629.85 | -5784.17
1 | 115 | 恒流放电 | 2023-09-22 19:33:16.336 | 1 | 0000:19:00.000 | 0000:19:00.000 | 3290 | -5201 | 0 | 0 | -1644.3 | -5831.72
1 | 116 | 恒流放电 | 2023-09-22 19:33:26.332 | 1 | 0000:19:10.000 | 0000:19:10.000 | 3287.2 | -5200.5 | 0 | 0 | -1658.75 | -5879.23
1 | 117 | 恒流放电 | 2023-09-22 19:33:36.335 | 1 | 0000:19:20.000 | 0000:19:20.000 | 3284.3 | -5201.4 | 0 | 0 | -1673.2 | -5926.7
1 | 118 | 恒流放电 | 2023-09-22 19:33:46.331 | 1 | 0000:19:30.000 | 0000:19:30.000 | 3280.8 | -5201.4 | 0 | 0 | -1687.64 | -5974.13
1 | 119 | 恒流放电 | 2023-09-22 19:33:56.326 | 1 | 0000:19:40.000 | 0000:19:40.000 | 3278.2 | -5201.4 | 0 | 0 | -1702.09 | -6021.51
1 | 120 | 恒流放电 | 2023-09-22 19:34:06.326 | 1 | 0000:19:50.000 | 0000:19:50.000 | 3275.5 | -5201.6 | 0 | 0 | -1716.54 | -6068.85
1 | 121 | 恒流放电 | 2023-09-22 19:34:16.326 | 1 | 0000:20:00.000 | 0000:20:00.000 | 3272 | -5201 | 0 | 0 | -1730.99 | -6116.15
1 | 122 | 恒流放电 | 2023-09-22 19:34:26.340 | 1 | 0000:20:10.000 | 0000:20:10.000 | 3269 | -5201.4 | 0 | 0 | -1745.43 | -6163.4
1 | 123 | 恒流放电 | 2023-09-22 19:34:36.334 | 1 | 0000:20:20.000 | 0000:20:20.000 | 3266 | -5200.8 | 0 | 0 | -1759.88 | -6210.61
1 | 124 | 恒流放电 | 2023-09-22 19:34:46.332 | 1 | 0000:20:30.000 | 0000:20:30.000 | 3263.5 | -5201.8 | 0 | 0 | -1774.33 | -6257.78
1 | 125 | 恒流放电 | 2023-09-22 19:34:56.341 | 1 | 0000:20:40.000 | 0000:20:40.000 | 3260.3 | -5201 | 0 | 0 | -1788.78 | -6304.89
1 | 126 | 恒流放电 | 2023-09-22 19:35:06.338 | 1 | 0000:20:50.000 | 0000:20:50.000 | 3256.6 | -5201.2 | 0 | 0 | -1803.22 | -6351.97
1 | 127 | 恒流放电 | 2023-09-22 19:35:16.333 | 1 | 0000:21:00.000 | 0000:21:00.000 | 3253.9 | -5201.2 | 0 | 0 | -1817.67 | -6399
1 | 128 | 恒流放电 | 2023-09-22 19:35:26.336 | 1 | 0000:21:10.000 | 0000:21:10.000 | 3250.8 | -5200.8 | 0 | 0 | -1832.12 | -6445.98
1 | 129 | 恒流放电 | 2023-09-22 19:35:36.331 | 1 | 0000:21:20.000 | 0000:21:20.000 | 3247.4 | -5201.4 | 0 | 0 | -1846.57 | -6492.92
1 | 130 | 恒流放电 | 2023-09-22 19:35:46.340 | 1 | 0000:21:30.000 | 0000:21:30.000 | 3244.3 | -5200.8 | 0 | 0 | -1861.01 | -6539.81
1 | 131 | 恒流放电 | 2023-09-22 19:35:56.329 | 1 | 0000:21:40.000 | 0000:21:40.000 | 3241 | -5201.4 | 0 | 0 | -1875.46 | -6586.66
1 | 132 | 恒流放电 | 2023-09-22 19:36:06.329 | 1 | 0000:21:50.000 | 0000:21:50.000 | 3237.5 | -5201.6 | 0 | 0 | -1889.91 | -6633.45
1 | 133 | 恒流放电 | 2023-09-22 19:36:16.328 | 1 | 0000:22:00.000 | 0000:22:00.000 | 3234.4 | -5201.2 | 0 | 0 | -1904.36 | -6680.21
1 | 134 | 恒流放电 | 2023-09-22 19:36:26.337 | 1 | 0000:22:10.000 | 0000:22:10.000 | 3230.8 | -5201.2 | 0 | 0 | -1918.81 | -6726.91
1 | 135 | 恒流放电 | 2023-09-22 19:36:36.337 | 1 | 0000:22:20.000 | 0000:22:20.000 | 3227.2 | -5200.7 | 0 | 0 | -1933.25 | -6773.57
1 | 136 | 恒流放电 | 2023-09-22 19:36:46.330 | 1 | 0000:22:30.000 | 0000:22:30.000 | 3223.9 | -5201.4 | 0 | 0 | -1947.7 | -6820.17
1 | 137 | 恒流放电 | 2023-09-22 19:36:56.329 | 1 | 0000:22:40.000 | 0000:22:40.000 | 3220.7 | -5200.7 | 0 | 0 | -1962.15 | -6866.72
1 | 138 | 恒流放电 | 2023-09-22 19:37:06.326 | 1 | 0000:22:50.000 | 0000:22:50.000 | 3216.9 | -5201 | 0 | 0 | -1976.59 | -6913.23
1 | 139 | 恒流放电 | 2023-09-22 19:37:16.332 | 1 | 0000:23:00.000 | 0000:23:00.000 | 3212.9 | -5201.2 | 0 | 0 | -1991.04 | -6959.68
1 | 140 | 恒流放电 | 2023-09-22 19:37:26.326 | 1 | 0000:23:10.000 | 0000:23:10.000 | 3209.4 | -5201 | 0 | 0 | -2005.49 | -7006.07
1 | 141 | 恒流放电 | 2023-09-22 19:37:36.338 | 1 | 0000:23:20.000 | 0000:23:20.000 | 3205.9 | -5201.6 | 0 | 0 | -2019.94 | -7052.41
1 | 142 | 恒流放电 | 2023-09-22 19:37:46.338 | 1 | 0000:23:30.000 | 0000:23:30.000 | 3202.1 | -5201.4 | 0 | 0 | -2034.38 | -7098.7
1 | 143 | 恒流放电 | 2023-09-22 19:37:56.331 | 1 | 0000:23:40.000 | 0000:23:40.000 | 3197.9 | -5201.2 | 0 | 0 | -2048.83 | -7144.93
1 | 144 | 恒流放电 | 2023-09-22 19:38:06.329 | 1 | 0000:23:50.000 | 0000:23:50.000 | 3193.8 | -5201 | 0 | 0 | -2063.28 | -7191.1
1 | 145 | 恒流放电 | 2023-09-22 19:38:16.337 | 1 | 0000:24:00.000 | 0000:24:00.000 | 3189.5 | -5201.4 | 0 | 0 | -2077.73 | -7237.21
1 | 146 | 恒流放电 | 2023-09-22 19:38:26.326 | 1 | 0000:24:10.000 | 0000:24:10.000 | 3185.2 | -5200.7 | 0 | 0 | -2092.17 | -7283.26
1 | 147 | 恒流放电 | 2023-09-22 19:38:36.335 | 1 | 0000:24:20.000 | 0000:24:20.000 | 3181.6 | -5201.4 | 0 | 0 | -2106.62 | -7329.26
1 | 148 | 恒流放电 | 2023-09-22 19:38:46.336 | 1 | 0000:24:30.000 | 0000:24:30.000 | 3176.8 | -5201.6 | 0 | 0 | -2121.07 | -7375.19
1 | 149 | 恒流放电 | 2023-09-22 19:38:56.328 | 1 | 0000:24:40.000 | 0000:24:40.000 | 3172.2 | -5201.6 | 0 | 0 | -2135.52 | -7421.05
1 | 150 | 恒流放电 | 2023-09-22 19:39:06.339 | 1 | 0000:24:50.000 | 0000:24:50.000 | 3167.2 | -5200.5 | 0 | 0 | -2149.97 | -7466.85
1 | 151 | 恒流放电 | 2023-09-22 19:39:16.336 | 1 | 0000:25:00.000 | 0000:25:00.000 | 3162.5 | -5201.6 | 0 | 0 | -2164.41 | -7512.58
1 | 152 | 恒流放电 | 2023-09-22 19:39:26.334 | 1 | 0000:25:10.000 | 0000:25:10.000 | 3157.9 | -5201.8 | 0 | 0 | -2178.86 | -7558.24
1 | 153 | 恒流放电 | 2023-09-22 19:39:36.332 | 1 | 0000:25:20.000 | 0000:25:20.000 | 3152.3 | -5201 | 0 | 0 | -2193.31 | -7603.82
1 | 154 | 恒流放电 | 2023-09-22 19:39:46.327 | 1 | 0000:25:30.000 | 0000:25:30.000 | 3147.5 | -5201.6 | 0 | 0 | -2207.76 | -7649.33
1 | 155 | 恒流放电 | 2023-09-22 19:39:56.330 | 1 | 0000:25:40.000 | 0000:25:40.000 | 3141.6 | -5201 | 0 | 0 | -2222.2 | -7694.75
1 | 156 | 恒流放电 | 2023-09-22 19:40:06.340 | 1 | 0000:25:50.000 | 0000:25:50.000 | 3135.2 | -5201.4 | 0 | 0 | -2236.65 | -7740.1
1 | 157 | 恒流放电 | 2023-09-22 19:40:16.336 | 1 | 0000:26:00.000 | 0000:26:00.000 | 3128.7 | -5201 | 0 | 0 | -2251.1 | -7785.35
1 | 158 | 恒流放电 | 2023-09-22 19:40:26.330 | 1 | 0000:26:10.000 | 0000:26:10.000 | 3122.5 | -5201 | 0 | 0 | -2265.55 | -7830.52
1 | 159 | 恒流放电 | 2023-09-22 19:40:36.341 | 1 | 0000:26:20.000 | 0000:26:20.000 | 3114.8 | -5200.8 | 0 | 0 | -2280 | -7875.58
1 | 160 | 恒流放电 | 2023-09-22 19:40:46.336 | 1 | 0000:26:30.000 | 0000:26:30.000 | 3108.1 | -5200.3 | 0 | 0 | -2294.44 | -7920.54
1 | 161 | 恒流放电 | 2023-09-22 19:40:56.330 | 1 | 0000:26:40.000 | 0000:26:40.000 | 3099.8 | -5200.8 | 0 | 0 | -2308.89 | -7965.38
1 | 162 | 恒流放电 | 2023-09-22 19:41:06.341 | 1 | 0000:26:50.000 | 0000:26:50.000 | 3091.3 | -5201.6 | 0 | 0 | -2323.34 | -8010.11
1 | 163 | 恒流放电 | 2023-09-22 19:41:16.334 | 1 | 0000:27:00.000 | 0000:27:00.000 | 3083.2 | -5201.4 | 0 | 0 | -2337.79 | -8054.71
1 | 164 | 恒流放电 | 2023-09-22 19:41:26.330 | 1 | 0000:27:10.000 | 0000:27:10.000 | 3071.2 | -5201 | 0 | 0 | -2352.24 | -8099.16
1 | 165 | 恒流放电 | 2023-09-22 19:41:36.330 | 1 | 0000:27:20.000 | 0000:27:20.000 | 3060.4 | -5201.4 | 0 | 0 | -2366.68 | -8143.46
1 | 166 | 恒流放电 | 2023-09-22 19:41:46.334 | 1 | 0000:27:30.000 | 0000:27:30.000 | 3047.8 | -5201 | 0 | 0 | -2381.13 | -8187.58
1 | 167 | 恒流放电 | 2023-09-22 19:41:56.339 | 1 | 0000:27:40.000 | 0000:27:40.000 | 3033.9 | -5201.2 | 0 | 0 | -2395.58 | -8231.51
1 | 168 | 恒流放电 | 2023-09-22 19:42:06.340 | 1 | 0000:27:50.000 | 0000:27:50.000 | 3016.2 | -5200.8 | 0 | 0 | -2410.03 | -8275.2
1 | 169 | 恒流放电 | 2023-09-22 19:42:16.341 | 1 | 0000:28:00.000 | 0000:28:00.000 | 2995.8 | -5201.2 | 0 | 0 | -2424.47 | -8318.65
1 | 170 | 恒流放电 | 2023-09-22 19:42:26.337 | 1 | 0000:28:10.000 | 0000:28:10.000 | 2973.2 | -5200.8 | 0 | 0 | -2438.92 | -8361.79
1 | 171 | 恒流放电 | 2023-09-22 19:42:36.332 | 1 | 0000:28:20.000 | 0000:28:20.000 | 2945 | -5201.2 | 0 | 0 | -2453.37 | -8404.58
1 | 172 | 恒流放电 | 2023-09-22 19:42:46.336 | 1 | 0000:28:30.000 | 0000:28:30.000 | 2915.1 | -5200.8 | 0 | 0 | -2467.82 | -8446.93
1 | 173 | 恒流放电 | 2023-09-22 19:42:56.339 | 1 | 0000:28:40.000 | 0000:28:40.000 | 2873.9 | -5201.6 | 0 | 0 | -2482.26 | -8488.75
1 | 174 | 恒流放电 | 2023-09-22 19:43:06.340 | 1 | 0000:28:50.000 | 0000:28:50.000 | 2819.5 | -5201.4 | 0 | 0 | -2496.71 | -8529.92
1 | 175 | 恒流放电 | 2023-09-22 19:43:16.337 | 1 | 0000:29:00.000 | 0000:29:00.000 | 2756.4 | -5200.7 | 0 | 0 | -2511.16 | -8570.25
1 | 176 | 恒流放电 | 2023-09-22 19:43:16.731 | 1 | 0000:29:00.400 | 0000:29:00.400 | 2747.8 | -5201.6 | 0 | 0 | -2511.74 | -8571.85 | 电压达到截止条件;工步结束;
2 | 177 | CC-CV充电 | 2023-09-22 19:43:17.127 | 2 | 0000:29:00.400 | 0000:00:00.000 | 2747.8 | 5201.6 | 0 | 0 | 0 | 0 | [CC-CV充电](2)工步开始;
2 | 178 | CC-CV充电 | 2023-09-22 19:43:27.027 | 2 | 0000:29:10.400 | 0000:00:10.000 | 3201.3 | 2602.6 | 0 | 0 | 9.14 | 27.25
2 | 179 | CC-CV充电 | 2023-09-22 19:43:37.030 | 2 | 0000:29:20.400 | 0000:00:20.000 | 3284.4 | 2601.2 | 0 | 0 | 16.37 | 50.7
2 | 180 | CC-CV充电 | 2023-09-22 19:43:47.038 | 2 | 0000:29:30.400 | 0000:00:30.000 | 3343.4 | 2600.8 | 0 | 0 | 23.59 | 74.65
2 | 181 | CC-CV充电 | 2023-09-22 19:43:57.028 | 2 | 0000:29:40.400 | 0000:00:40.000 | 3384 | 2600.5 | 0 | 0 | 30.82 | 98.96
2 | 182 | CC-CV充电 | 2023-09-22 19:44:07.041 | 2 | 0000:29:50.400 | 0000:00:50.000 | 3415.8 | 2600.8 | 0 | 0 | 38.04 | 123.54
2 | 183 | CC-CV充电 | 2023-09-22 19:44:17.033 | 2 | 0000:30:00.400 | 0000:01:00.000 | 3447.6 | 2600.8 | 0 | 0 | 45.26 | 148.32
2 | 184 | CC-CV充电 | 2023-09-22 19:44:27.038 | 2 | 0000:30:10.400 | 0000:01:10.000 | 3472.4 | 2600.8 | 0 | 0 | 52.49 | 173.31
2 | 185 | CC-CV充电 | 2023-09-22 19:44:37.031 | 2 | 0000:30:20.400 | 0000:01:20.000 | 3491.2 | 2600.8 | 0 | 0 | 59.71 | 198.46
2 | 186 | CC-CV充电 | 2023-09-22 19:44:47.032 | 2 | 0000:30:30.400 | 0000:01:30.000 | 3509.6 | 2600.8 | 0 | 0 | 66.94 | 223.75
2 | 187 | CC-CV充电 | 2023-09-22 19:44:57.036 | 2 | 0000:30:40.400 | 0000:01:40.000 | 3526.5 | 2601 | 0 | 0 | 74.16 | 249.17
2 | 188 | CC-CV充电 | 2023-09-22 19:45:07.037 | 2 | 0000:30:50.400 | 0000:01:50.000 | 3540.2 | 2600.6 | 0 | 0 | 81.38 | 274.7
2 | 189 | CC-CV充电 | 2023-09-22 19:45:17.027 | 2 | 0000:31:00.400 | 0000:02:00.000 | 3551.8 | 2600.6 | 0 | 0 | 88.61 | 300.32
2 | 190 | CC-CV充电 | 2023-09-22 19:45:27.026 | 2 | 0000:31:10.400 | 0000:02:10.000 | 3559.1 | 2600.5 | 0 | 0 | 95.83 | 326
2 | 191 | CC-CV充电 | 2023-09-22 19:45:37.026 | 2 | 0000:31:20.400 | 0000:02:20.000 | 3565.8 | 2599.9 | 0 | 0 | 103.05 | 351.74
2 | 192 | CC-CV充电 | 2023-09-22 19:45:47.031 | 2 | 0000:31:30.400 | 0000:02:30.000 | 3569.9 | 2600.1 | 0 | 0 | 110.28 | 377.51
2 | 193 | CC-CV充电 | 2023-09-22 19:45:57.033 | 2 | 0000:31:40.400 | 0000:02:40.000 | 3574.3 | 2600.3 | 0 | 0 | 117.5 | 403.31
2 | 194 | CC-CV充电 | 2023-09-22 19:46:07.041 | 2 | 0000:31:50.400 | 0000:02:50.000 | 3578.9 | 2600.1 | 0 | 0 | 124.72 | 429.14
2 | 195 | CC-CV充电 | 2023-09-22 19:46:17.031 | 2 | 0000:32:00.400 | 0000:03:00.000 | 3582.8 | 2600.6 | 0 | 0 | 131.95 | 455.01
2 | 196 | CC-CV充电 | 2023-09-22 19:46:27.037 | 2 | 0000:32:10.400 | 0000:03:10.000 | 3586.7 | 2600.6 | 0 | 0 | 139.17 | 480.9
2 | 197 | CC-CV充电 | 2023-09-22 19:46:37.036 | 2 | 0000:32:20.400 | 0000:03:20.000 | 3590.5 | 2600.6 | 0 | 0 | 146.39 | 506.83
2 | 198 | CC-CV充电 | 2023-09-22 19:46:47.037 | 2 | 0000:32:30.400 | 0000:03:30.000 | 3594.5 | 2600.5 | 0 | 0 | 153.62 | 532.78
2 | 199 | CC-CV充电 | 2023-09-22 19:46:57.036 | 2 | 0000:32:40.400 | 0000:03:40.000 | 3598.5 | 2600.3 | 0 | 0 | 160.84 | 558.76
2 | 200 | CC-CV充电 | 2023-09-22 19:47:07.028 | 2 | 0000:32:50.400 | 0000:03:50.000 | 3602.3 | 2600.8 | 0 | 0 | 168.07 | 584.77
2 | 201 | CC-CV充电 | 2023-09-22 19:47:17.034 | 2 | 0000:33:00.400 | 0000:04:00.000 | 3606.3 | 2600.5 | 0 | 0 | 175.29 | 610.8
2 | 202 | CC-CV充电 | 2023-09-22 19:47:27.027 | 2 | 0000:33:10.400 | 0000:04:10.000 | 3609.5 | 2600.8 | 0 | 0 | 182.51 | 636.86
2 | 203 | CC-CV充电 | 2023-09-22 19:47:37.039 | 2 | 0000:33:20.400 | 0000:04:20.000 | 3613.6 | 2599.9 | 0 | 0 | 189.73 | 662.95
2 | 204 | CC-CV充电 | 2023-09-22 19:47:47.029 | 2 | 0000:33:30.400 | 0000:04:30.000 | 3616.8 | 2600.3 | 0 | 0 | 196.96 | 689.06
2 | 205 | CC-CV充电 | 2023-09-22 19:47:57.030 | 2 | 0000:33:40.400 | 0000:04:40.000 | 3620.3 | 2600.8 | 0 | 0 | 204.18 | 715.2
2 | 206 | CC-CV充电 | 2023-09-22 19:48:07.026 | 2 | 0000:33:50.400 | 0000:04:50.000 | 3623.6 | 2600.5 | 0 | 0 | 211.4 | 741.36
2 | 207 | CC-CV充电 | 2023-09-22 19:48:17.041 | 2 | 0000:34:00.400 | 0000:05:00.000 | 3627.1 | 2600.5 | 0 | 0 | 218.63 | 767.55
2 | 208 | CC-CV充电 | 2023-09-22 19:48:27.029 | 2 | 0000:34:10.400 | 0000:05:10.000 | 3630.4 | 2600.1 | 0 | 0 | 225.85 | 793.76
2 | 209 | CC-CV充电 | 2023-09-22 19:48:37.038 | 2 | 0000:34:20.400 | 0000:05:20.000 | 3633.7 | 2600.1 | 0 | 0 | 233.07 | 820
2 | 210 | CC-CV充电 | 2023-09-22 19:48:47.039 | 2 | 0000:34:30.400 | 0000:05:30.000 | 3636.5 | 2600.3 | 0 | 0 | 240.3 | 846.25
2 | 211 | CC-CV充电 | 2023-09-22 19:48:57.035 | 2 | 0000:34:40.400 | 0000:05:40.000 | 3640.1 | 2600.3 | 0 | 0 | 247.52 | 872.54
2 | 212 | CC-CV充电 | 2023-09-22 19:49:07.027 | 2 | 0000:34:50.400 | 0000:05:50.000 | 3643.3 | 2600.5 | 0 | 0 | 254.75 | 898.84
2 | 213 | CC-CV充电 | 2023-09-22 19:49:17.038 | 2 | 0000:35:00.400 | 0000:06:00.000 | 3645.5 | 2599.9 | 0 | 0 | 261.97 | 925.17
2 | 214 | CC-CV充电 | 2023-09-22 19:49:27.034 | 2 | 0000:35:10.400 | 0000:06:10.000 | 3648.5 | 2600.3 | 0 | 0 | 269.19 | 951.51
2 | 215 | CC-CV充电 | 2023-09-22 19:49:37.040 | 2 | 0000:35:20.400 | 0000:06:20.000 | 3651.8 | 2600.6 | 0 | 0 | 276.42 | 977.88
2 | 216 | CC-CV充电 | 2023-09-22 19:49:47.027 | 2 | 0000:35:30.400 | 0000:06:30.000 | 3654.4 | 2600.3 | 0 | 0 | 283.64 | 1004.27
2 | 217 | CC-CV充电 | 2023-09-22 19:49:57.034 | 2 | 0000:35:40.400 | 0000:06:40.000 | 3657.3 | 2600.3 | 0 | 0 | 290.86 | 1030.68
2 | 218 | CC-CV充电 | 2023-09-22 19:50:07.034 | 2 | 0000:35:50.400 | 0000:06:50.000 | 3660.6 | 2600.5 | 0 | 0 | 298.09 | 1057.12
2 | 219 | CC-CV充电 | 2023-09-22 19:50:17.026 | 2 | 0000:36:00.400 | 0000:07:00.000 | 3663.1 | 2600.6 | 0 | 0 | 305.31 | 1083.57
2 | 220 | CC-CV充电 | 2023-09-22 19:50:27.041 | 2 | 0000:36:10.400 | 0000:07:10.000 | 3665.4 | 2600.3 | 0 | 0 | 312.53 | 1110.04
2 | 221 | CC-CV充电 | 2023-09-22 19:50:37.037 | 2 | 0000:36:20.400 | 0000:07:20.000 | 3668.4 | 2601 | 0 | 0 | 319.76 | 1136.53
2 | 222 | CC-CV充电 | 2023-09-22 19:50:47.033 | 2 | 0000:36:30.400 | 0000:07:30.000 | 3670.9 | 2601 | 0 | 0 | 326.98 | 1163.04
2 | 223 | CC-CV充电 | 2023-09-22 19:50:57.041 | 2 | 0000:36:40.400 | 0000:07:40.000 | 3673.1 | 2600.3 | 0 | 0 | 334.2 | 1189.56
2 | 224 | CC-CV充电 | 2023-09-22 19:51:07.032 | 2 | 0000:36:50.400 | 0000:07:50.000 | 3675.9 | 2600.5 | 0 | 0 | 341.43 | 1216.11
2 | 225 | CC-CV充电 | 2023-09-22 19:51:17.035 | 2 | 0000:37:00.400 | 0000:08:00.000 | 3678.3 | 2600.5 | 0 | 0 | 348.65 | 1242.67
2 | 226 | CC-CV充电 | 2023-09-22 19:51:27.028 | 2 | 0000:37:10.400 | 0000:08:10.000 | 3680.6 | 2600.5 | 0 | 0 | 355.87 | 1269.25
2 | 227 | CC-CV充电 | 2023-09-22 19:51:37.030 | 2 | 0000:37:20.400 | 0000:08:20.000 | 3683 | 2600.1 | 0 | 0 | 363.1 | 1295.84
2 | 228 | CC-CV充电 | 2023-09-22 19:51:47.036 | 2 | 0000:37:30.400 | 0000:08:30.000 | 3685.4 | 2600.6 | 0 | 0 | 370.32 | 1322.45
2 | 229 | CC-CV充电 | 2023-09-22 19:51:57.038 | 2 | 0000:37:40.400 | 0000:08:40.000 | 3687.5 | 2600.3 | 0 | 0 | 377.55 | 1349.08
2 | 230 | CC-CV充电 | 2023-09-22 19:52:07.037 | 2 | 0000:37:50.400 | 0000:08:50.000 | 3689.6 | 2600.5 | 0 | 0 | 384.77 | 1375.72
2 | 231 | CC-CV充电 | 2023-09-22 19:52:17.027 | 2 | 0000:38:00.400 | 0000:09:00.000 | 3691.6 | 2600.1 | 0 | 0 | 391.99 | 1402.38
2 | 232 | CC-CV充电 | 2023-09-22 19:52:27.027 | 2 | 0000:38:10.400 | 0000:09:10.000 | 3693.7 | 2600.5 | 0 | 0 | 399.22 | 1429.06
2 | 233 | CC-CV充电 | 2023-09-22 19:52:37.035 | 2 | 0000:38:20.400 | 0000:09:20.000 | 3695.8 | 2600.6 | 0 | 0 | 406.44 | 1455.75
2 | 234 | CC-CV充电 | 2023-09-22 19:52:47.039 | 2 | 0000:38:30.400 | 0000:09:30.000 | 3697.6 | 2600.8 | 0 | 0 | 413.66 | 1482.45
2 | 235 | CC-CV充电 | 2023-09-22 19:52:57.038 | 2 | 0000:38:40.400 | 0000:09:40.000 | 3698.9 | 2600.5 | 0 | 0 | 420.89 | 1509.16
2 | 236 | CC-CV充电 | 2023-09-22 19:53:07.028 | 2 | 0000:38:50.400 | 0000:09:50.000 | 3700.6 | 2600.3 | 0 | 0 | 428.11 | 1535.89
2 | 237 | CC-CV充电 | 2023-09-22 19:53:17.037 | 2 | 0000:39:00.400 | 0000:10:00.000 | 3702.5 | 2600.5 | 0 | 0 | 435.33 | 1562.63
2 | 238 | CC-CV充电 | 2023-09-22 19:53:27.026 | 2 | 0000:39:10.400 | 0000:10:10.000 | 3704.1 | 2600.3 | 0 | 0 | 442.56 | 1589.38
2 | 239 | CC-CV充电 | 2023-09-22 19:53:37.036 | 2 | 0000:39:20.400 | 0000:10:20.000 | 3705.9 | 2600.6 | 0 | 0 | 449.78 | 1616.15
2 | 240 | CC-CV充电 | 2023-09-22 19:53:47.031 | 2 | 0000:39:30.400 | 0000:10:30.000 | 3707.3 | 2600.8 | 0 | 0 | 457 | 1642.92
2 | 241 | CC-CV充电 | 2023-09-22 19:53:57.030 | 2 | 0000:39:40.400 | 0000:10:40.000 | 3708.8 | 2600.3 | 0 | 0 | 464.23 | 1669.71
2 | 242 | CC-CV充电 | 2023-09-22 19:54:07.032 | 2 | 0000:39:50.400 | 0000:10:50.000 | 3710.5 | 2600.6 | 0 | 0 | 471.45 | 1696.51
2 | 243 | CC-CV充电 | 2023-09-22 19:54:17.027 | 2 | 0000:40:00.400 | 0000:11:00.000 | 3711.9 | 2599.9 | 0 | 0 | 478.68 | 1723.31
2 | 244 | CC-CV充电 | 2023-09-22 19:54:27.031 | 2 | 0000:40:10.400 | 0000:11:10.000 | 3713.5 | 2599.9 | 0 | 0 | 485.9 | 1750.13
2 | 245 | CC-CV充电 | 2023-09-22 19:54:37.039 | 2 | 0000:40:20.400 | 0000:11:20.000 | 3715.2 | 2600.1 | 0 | 0 | 493.12 | 1776.96
2 | 246 | CC-CV充电 | 2023-09-22 19:54:47.030 | 2 | 0000:40:30.400 | 0000:11:30.000 | 3716.6 | 2600.3 | 0 | 0 | 500.35 | 1803.81
2 | 247 | CC-CV充电 | 2023-09-22 19:54:57.036 | 2 | 0000:40:40.400 | 0000:11:40.000 | 3718.3 | 2600.5 | 0 | 0 | 507.57 | 1830.66
2 | 248 | CC-CV充电 | 2023-09-22 19:55:07.036 | 2 | 0000:40:50.400 | 0000:11:50.000 | 3719.8 | 2600.8 | 0 | 0 | 514.79 | 1857.53
2 | 249 | CC-CV充电 | 2023-09-22 19:55:17.026 | 2 | 0000:41:00.400 | 0000:12:00.000 | 3721.3 | 2600.5 | 0 | 0 | 522.02 | 1884.4
2 | 250 | CC-CV充电 | 2023-09-22 19:55:27.039 | 2 | 0000:41:10.400 | 0000:12:10.000 | 3723.1 | 2600.3 | 0 | 0 | 529.24 | 1911.29
2 | 251 | CC-CV充电 | 2023-09-22 19:55:37.026 | 2 | 0000:41:20.400 | 0000:12:20.000 | 3725.1 | 2600.3 | 0 | 0 | 536.46 | 1938.19
2 | 252 | CC-CV充电 | 2023-09-22 19:55:47.031 | 2 | 0000:41:30.400 | 0000:12:30.000 | 3726.3 | 2600.6 | 0 | 0 | 543.69 | 1965.1
2 | 253 | CC-CV充电 | 2023-09-22 19:55:57.041 | 2 | 0000:41:40.400 | 0000:12:40.000 | 3728.2 | 2600.1 | 0 | 0 | 550.91 | 1992.03
2 | 254 | CC-CV充电 | 2023-09-22 19:56:07.027 | 2 | 0000:41:50.400 | 0000:12:50.000 | 3729.7 | 2600.1 | 0 | 0 | 558.13 | 2018.96
2 | 255 | CC-CV充电 | 2023-09-22 19:56:17.037 | 2 | 0000:42:00.400 | 0000:13:00.000 | 3731.5 | 2600.5 | 0 | 0 | 565.36 | 2045.91
2 | 256 | CC-CV充电 | 2023-09-22 19:56:27.032 | 2 | 0000:42:10.400 | 0000:13:10.000 | 3733.2 | 2600.5 | 0 | 0 | 572.58 | 2072.87
2 | 257 | CC-CV充电 | 2023-09-22 19:56:37.031 | 2 | 0000:42:20.400 | 0000:13:20.000 | 3734.9 | 2600.6 | 0 | 0 | 579.81 | 2099.85
2 | 258 | CC-CV充电 | 2023-09-22 19:56:47.036 | 2 | 0000:42:30.400 | 0000:13:30.000 | 3736.8 | 2600.1 | 0 | 0 | 587.03 | 2126.83
2 | 259 | CC-CV充电 | 2023-09-22 19:56:57.038 | 2 | 0000:42:40.400 | 0000:13:40.000 | 3738.4 | 2600.5 | 0 | 0 | 594.25 | 2153.83
2 | 260 | CC-CV充电 | 2023-09-22 19:57:07.028 | 2 | 0000:42:50.400 | 0000:13:50.000 | 3739.8 | 2600.8 | 0 | 0 | 601.48 | 2180.84
2 | 261 | CC-CV充电 | 2023-09-22 19:57:17.035 | 2 | 0000:43:00.400 | 0000:14:00.000 | 3741.7 | 2600.3 | 0 | 0 | 608.7 | 2207.86
2 | 262 | CC-CV充电 | 2023-09-22 19:57:27.026 | 2 | 0000:43:10.400 | 0000:14:10.000 | 3743.5 | 2600.6 | 0 | 0 | 615.92 | 2234.89
2 | 263 | CC-CV充电 | 2023-09-22 19:57:37.041 | 2 | 0000:43:20.400 | 0000:14:20.000 | 3745 | 2600.1 | 0 | 0 | 623.15 | 2261.94
2 | 264 | CC-CV充电 | 2023-09-22 19:57:47.033 | 2 | 0000:43:30.400 | 0000:14:30.000 | 3746.5 | 2600.3 | 0 | 0 | 630.37 | 2288.99
2 | 265 | CC-CV充电 | 2023-09-22 19:57:57.039 | 2 | 0000:43:40.400 | 0000:14:40.000 | 3748.2 | 2600.3 | 0 | 0 | 637.59 | 2316.06
2 | 266 | CC-CV充电 | 2023-09-22 19:58:07.026 | 2 | 0000:43:50.400 | 0000:14:50.000 | 3749.7 | 2600.3 | 0 | 0 | 644.82 | 2343.14
2 | 267 | CC-CV充电 | 2023-09-22 19:58:17.026 | 2 | 0000:44:00.400 | 0000:15:00.000 | 3751.4 | 2600.6 | 0 | 0 | 652.04 | 2370.23
2 | 268 | CC-CV充电 | 2023-09-22 19:58:27.040 | 2 | 0000:44:10.400 | 0000:15:10.000 | 3752.8 | 2600.8 | 0 | 0 | 659.26 | 2397.34
2 | 269 | CC-CV充电 | 2023-09-22 19:58:37.036 | 2 | 0000:44:20.400 | 0000:15:20.000 | 3754.3 | 2600.5 | 0 | 0 | 666.49 | 2424.45
2 | 270 | CC-CV充电 | 2023-09-22 19:58:47.037 | 2 | 0000:44:30.400 | 0000:15:30.000 | 3756 | 2601.4 | 0 | 0 | 673.71 | 2451.57
2 | 271 | CC-CV充电 | 2023-09-22 19:58:57.041 | 2 | 0000:44:40.400 | 0000:15:40.000 | 3757 | 2600.6 | 0 | 0 | 680.93 | 2478.71
2 | 272 | CC-CV充电 | 2023-09-22 19:59:07.029 | 2 | 0000:44:50.400 | 0000:15:50.000 | 3758.6 | 2600.5 | 0 | 0 | 688.16 | 2505.86
2 | 273 | CC-CV充电 | 2023-09-22 19:59:17.040 | 2 | 0000:45:00.400 | 0000:16:00.000 | 3759.8 | 2600.8 | 0 | 0 | 695.38 | 2533.01
2 | 274 | CC-CV充电 | 2023-09-22 19:59:27.026 | 2 | 0000:45:10.400 | 0000:16:10.000 | 3761.2 | 2600.5 | 0 | 0 | 702.6 | 2560.18
2 | 275 | CC-CV充电 | 2023-09-22 19:59:37.029 | 2 | 0000:45:20.400 | 0000:16:20.000 | 3762.4 | 2600.6 | 0 | 0 | 709.83 | 2587.35
2 | 276 | CC-CV充电 | 2023-09-22 19:59:47.026 | 2 | 0000:45:30.400 | 0000:16:30.000 | 3764 | 2600.1 | 0 | 0 | 717.05 | 2614.53
2 | 277 | CC-CV充电 | 2023-09-22 19:59:57.031 | 2 | 0000:45:40.400 | 0000:16:40.000 | 3765 | 2600.5 | 0 | 0 | 724.27 | 2641.73
2 | 278 | CC-CV充电 | 2023-09-22 20:00:07.039 | 2 | 0000:45:50.400 | 0000:16:50.000 | 3766.6 | 2600.5 | 0 | 0 | 731.5 | 2668.93
2 | 279 | CC-CV充电 | 2023-09-22 20:00:17.037 | 2 | 0000:46:00.400 | 0000:17:00.000 | 3767.5 | 2600.5 | 0 | 0 | 738.72 | 2696.14
2 | 280 | CC-CV充电 | 2023-09-22 20:00:27.036 | 2 | 0000:46:10.400 | 0000:17:10.000 | 3769 | 2600.5 | 0 | 0 | 745.95 | 2723.36
2 | 281 | CC-CV充电 | 2023-09-22 20:00:37.037 | 2 | 0000:46:20.400 | 0000:17:20.000 | 3770.1 | 2600.5 | 0 | 0 | 753.17 | 2750.59
2 | 282 | CC-CV充电 | 2023-09-22 20:00:47.041 | 2 | 0000:46:30.400 | 0000:17:30.000 | 3771.6 | 2600.3 | 0 | 0 | 760.39 | 2777.83
2 | 283 | CC-CV充电 | 2023-09-22 20:00:57.037 | 2 | 0000:46:40.400 | 0000:17:40.000 | 3772.7 | 2600.3 | 0 | 0 | 767.62 | 2805.07
2 | 284 | CC-CV充电 | 2023-09-22 20:01:07.036 | 2 | 0000:46:50.400 | 0000:17:50.000 | 3773.7 | 2599.7 | 0 | 0 | 774.84 | 2832.33
2 | 285 | CC-CV充电 | 2023-09-22 20:01:17.035 | 2 | 0000:47:00.400 | 0000:18:00.000 | 3775.2 | 2600.5 | 0 | 0 | 782.06 | 2859.59
2 | 286 | CC-CV充电 | 2023-09-22 20:01:27.041 | 2 | 0000:47:10.400 | 0000:18:10.000 | 3776.2 | 2600.3 | 0 | 0 | 789.29 | 2886.86
2 | 287 | CC-CV充电 | 2023-09-22 20:01:37.030 | 2 | 0000:47:20.400 | 0000:18:20.000 | 3777.6 | 2600.1 | 0 | 0 | 796.51 | 2914.15
2 | 288 | CC-CV充电 | 2023-09-22 20:01:47.031 | 2 | 0000:47:30.400 | 0000:18:30.000 | 3778.7 | 2600.1 | 0 | 0 | 803.73 | 2941.44
2 | 289 | CC-CV充电 | 2023-09-22 20:01:57.037 | 2 | 0000:47:40.400 | 0000:18:40.000 | 3779.9 | 2600.3 | 0 | 0 | 810.96 | 2968.74
2 | 290 | CC-CV充电 | 2023-09-22 20:02:07.029 | 2 | 0000:47:50.400 | 0000:18:50.000 | 3781.4 | 2600.5 | 0 | 0 | 818.18 | 2996.05
2 | 291 | CC-CV充电 | 2023-09-22 20:02:17.030 | 2 | 0000:48:00.400 | 0000:19:00.000 | 3782.4 | 2600.5 | 0 | 0 | 825.4 | 3023.37
2 | 292 | CC-CV充电 | 2023-09-22 20:02:27.036 | 2 | 0000:48:10.400 | 0000:19:10.000 | 3783.7 | 2600.5 | 0 | 0 | 832.63 | 3050.69
2 | 293 | CC-CV充电 | 2023-09-22 20:02:37.030 | 2 | 0000:48:20.400 | 0000:19:20.000 | 3784.8 | 2600.6 | 0 | 0 | 839.85 | 3078.03
2 | 294 | CC-CV充电 | 2023-09-22 20:02:47.029 | 2 | 0000:48:30.400 | 0000:19:30.000 | 3786.3 | 2601 | 0 | 0 | 847.07 | 3105.37
2 | 295 | CC-CV充电 | 2023-09-22 20:02:57.034 | 2 | 0000:48:40.400 | 0000:19:40.000 | 3787.5 | 2600.6 | 0 | 0 | 854.3 | 3132.73
2 | 296 | CC-CV充电 | 2023-09-22 20:03:07.040 | 2 | 0000:48:50.400 | 0000:19:50.000 | 3788.6 | 2600.5 | 0 | 0 | 861.52 | 3160.09
2 | 297 | CC-CV充电 | 2023-09-22 20:03:17.036 | 2 | 0000:49:00.400 | 0000:20:00.000 | 3790 | 2600.3 | 0 | 0 | 868.74 | 3187.46
2 | 298 | CC-CV充电 | 2023-09-22 20:03:27.033 | 2 | 0000:49:10.400 | 0000:20:10.000 | 3791 | 2600.5 | 0 | 0 | 875.97 | 3214.84
2 | 299 | CC-CV充电 | 2023-09-22 20:03:37.039 | 2 | 0000:49:20.400 | 0000:20:20.000 | 3792.5 | 2600.3 | 0 | 0 | 883.19 | 3242.23
2 | 300 | CC-CV充电 | 2023-09-22 20:03:47.041 | 2 | 0000:49:30.400 | 0000:20:30.000 | 3793.7 | 2600.5 | 0 | 0 | 890.41 | 3269.63
2 | 301 | CC-CV充电 | 2023-09-22 20:03:57.028 | 2 | 0000:49:40.400 | 0000:20:40.000 | 3795.2 | 2600.8 | 0 | 0 | 897.64 | 3297.04
2 | 302 | CC-CV充电 | 2023-09-22 20:04:07.039 | 2 | 0000:49:50.400 | 0000:20:50.000 | 3796 | 2600.6 | 0 | 0 | 904.86 | 3324.46
2 | 303 | CC-CV充电 | 2023-09-22 20:04:17.038 | 2 | 0000:50:00.400 | 0000:21:00.000 | 3797.6 | 2600.6 | 0 | 0 | 912.09 | 3351.89
2 | 304 | CC-CV充电 | 2023-09-22 20:04:27.032 | 2 | 0000:50:10.400 | 0000:21:10.000 | 3798.8 | 2600.8 | 0 | 0 | 919.31 | 3379.32
2 | 305 | CC-CV充电 | 2023-09-22 20:04:37.032 | 2 | 0000:50:20.400 | 0000:21:20.000 | 3800.1 | 2600.1 | 0 | 0 | 926.53 | 3406.77
2 | 306 | CC-CV充电 | 2023-09-22 20:04:47.036 | 2 | 0000:50:30.400 | 0000:21:30.000 | 3801.6 | 2600.6 | 0 | 0 | 933.76 | 3434.23
2 | 307 | CC-CV充电 | 2023-09-22 20:04:57.038 | 2 | 0000:50:40.400 | 0000:21:40.000 | 3803 | 2600.3 | 0 | 0 | 940.98 | 3461.69
2 | 308 | CC-CV充电 | 2023-09-22 20:05:07.031 | 2 | 0000:50:50.400 | 0000:21:50.000 | 3804.3 | 2600.5 | 0 | 0 | 948.2 | 3489.17
2 | 309 | CC-CV充电 | 2023-09-22 20:05:17.028 | 2 | 0000:51:00.400 | 0000:22:00.000 | 3805.5 | 2600.8 | 0 | 0 | 955.43 | 3516.65
2 | 310 | CC-CV充电 | 2023-09-22 20:05:27.031 | 2 | 0000:51:10.400 | 0000:22:10.000 | 3806.8 | 2600.6 | 0 | 0 | 962.65 | 3544.15
2 | 311 | CC-CV充电 | 2023-09-22 20:05:37.029 | 2 | 0000:51:20.400 | 0000:22:20.000 | 3808.4 | 2600.5 | 0 | 0 | 969.87 | 3571.65
2 | 312 | CC-CV充电 | 2023-09-22 20:05:47.039 | 2 | 0000:51:30.400 | 0000:22:30.000 | 3809.5 | 2600.6 | 0 | 0 | 977.1 | 3599.16
2 | 313 | CC-CV充电 | 2023-09-22 20:05:57.036 | 2 | 0000:51:40.400 | 0000:22:40.000 | 3810.9 | 2600.5 | 0 | 0 | 984.32 | 3626.69
2 | 314 | CC-CV充电 | 2023-09-22 20:06:07.027 | 2 | 0000:51:50.400 | 0000:22:50.000 | 3812.4 | 2601 | 0 | 0 | 991.54 | 3654.22
2 | 315 | CC-CV充电 | 2023-09-22 20:06:17.027 | 2 | 0000:52:00.400 | 0000:23:00.000 | 3813.8 | 2600.5 | 0 | 0 | 998.77 | 3681.77
2 | 316 | CC-CV充电 | 2023-09-22 20:06:27.026 | 2 | 0000:52:10.400 | 0000:23:10.000 | 3815.1 | 2600.6 | 0 | 0 | 1005.99 | 3709.32
2 | 317 | CC-CV充电 | 2023-09-22 20:06:37.026 | 2 | 0000:52:20.400 | 0000:23:20.000 | 3816.6 | 2600.3 | 0 | 0 | 1013.21 | 3736.88
2 | 318 | CC-CV充电 | 2023-09-22 20:06:47.027 | 2 | 0000:52:30.400 | 0000:23:30.000 | 3817.9 | 2600.3 | 0 | 0 | 1020.44 | 3764.46
2 | 319 | CC-CV充电 | 2023-09-22 20:06:57.027 | 2 | 0000:52:40.400 | 0000:23:40.000 | 3819.1 | 2601 | 0 | 0 | 1027.66 | 3792.04
2 | 320 | CC-CV充电 | 2023-09-22 20:07:07.027 | 2 | 0000:52:50.400 | 0000:23:50.000 | 3820.6 | 2600.6 | 0 | 0 | 1034.88 | 3819.64
2 | 321 | CC-CV充电 | 2023-09-22 20:07:17.027 | 2 | 0000:53:00.400 | 0000:24:00.000 | 3822.1 | 2599.9 | 0 | 0 | 1042.11 | 3847.24
2 | 322 | CC-CV充电 | 2023-09-22 20:07:27.027 | 2 | 0000:53:10.400 | 0000:24:10.000 | 3823.6 | 2600.8 | 0 | 0 | 1049.33 | 3874.85
2 | 323 | CC-CV充电 | 2023-09-22 20:07:37.027 | 2 | 0000:53:20.400 | 0000:24:20.000 | 3825.4 | 2600.6 | 0 | 0 | 1056.55 | 3902.48
2 | 324 | CC-CV充电 | 2023-09-22 20:07:47.026 | 2 | 0000:53:30.400 | 0000:24:30.000 | 3826.5 | 2600.6 | 0 | 0 | 1063.78 | 3930.12
2 | 325 | CC-CV充电 | 2023-09-22 20:07:57.027 | 2 | 0000:53:40.400 | 0000:24:40.000 | 3828.2 | 2600.1 | 0 | 0 | 1071 | 3957.77
2 | 326 | CC-CV充电 | 2023-09-22 20:08:07.026 | 2 | 0000:53:50.400 | 0000:24:50.000 | 3829.5 | 2600.1 | 0 | 0 | 1078.23 | 3985.43
2 | 327 | CC-CV充电 | 2023-09-22 20:08:17.026 | 2 | 0000:54:00.400 | 0000:25:00.000 | 3831.2 | 2600.3 | 0 | 0 | 1085.45 | 4013.1
2 | 328 | CC-CV充电 | 2023-09-22 20:08:27.027 | 2 | 0000:54:10.400 | 0000:25:10.000 | 3832.6 | 2600.5 | 0 | 0 | 1092.67 | 4040.78
2 | 329 | CC-CV充电 | 2023-09-22 20:08:37.026 | 2 | 0000:54:20.400 | 0000:25:20.000 | 3834.2 | 2600.6 | 0 | 0 | 1099.9 | 4068.47
2 | 330 | CC-CV充电 | 2023-09-22 20:08:47.027 | 2 | 0000:54:30.400 | 0000:25:30.000 | 3836.3 | 2600.3 | 0 | 0 | 1107.12 | 4096.17
2 | 331 | CC-CV充电 | 2023-09-22 20:08:57.026 | 2 | 0000:54:40.400 | 0000:25:40.000 | 3837.4 | 2600.3 | 0 | 0 | 1114.34 | 4123.88
2 | 332 | CC-CV充电 | 2023-09-22 20:09:07.026 | 2 | 0000:54:50.400 | 0000:25:50.000 | 3839 | 2600.5 | 0 | 0 | 1121.57 | 4151.6
2 | 333 | CC-CV充电 | 2023-09-22 20:09:17.026 | 2 | 0000:55:00.400 | 0000:26:00.000 | 3840.6 | 2600.3 | 0 | 0 | 1128.79 | 4179.34
2 | 334 | CC-CV充电 | 2023-09-22 20:09:27.026 | 2 | 0000:55:10.400 | 0000:26:10.000 | 3842 | 2600.6 | 0 | 0 | 1136.01 | 4207.09
2 | 335 | CC-CV充电 | 2023-09-22 20:09:37.027 | 2 | 0000:55:20.400 | 0000:26:20.000 | 3844 | 2600.6 | 0 | 0 | 1143.24 | 4234.85
2 | 336 | CC-CV充电 | 2023-09-22 20:09:47.027 | 2 | 0000:55:30.400 | 0000:26:30.000 | 3845.5 | 2600.8 | 0 | 0 | 1150.46 | 4262.62
2 | 337 | CC-CV充电 | 2023-09-22 20:09:57.026 | 2 | 0000:55:40.400 | 0000:26:40.000 | 3846.9 | 2600.6 | 0 | 0 | 1157.69 | 4290.4
2 | 338 | CC-CV充电 | 2023-09-22 20:10:07.027 | 2 | 0000:55:50.400 | 0000:26:50.000 | 3848.6 | 2601 | 0 | 0 | 1164.91 | 4318.2
2 | 339 | CC-CV充电 | 2023-09-22 20:10:17.027 | 2 | 0000:56:00.400 | 0000:27:00.000 | 3850.5 | 2600.5 | 0 | 0 | 1172.13 | 4346.01
2 | 340 | CC-CV充电 | 2023-09-22 20:10:27.026 | 2 | 0000:56:10.400 | 0000:27:10.000 | 3851.7 | 2600.3 | 0 | 0 | 1179.36 | 4373.83
2 | 341 | CC-CV充电 | 2023-09-22 20:10:37.027 | 2 | 0000:56:20.400 | 0000:27:20.000 | 3853.7 | 2600.3 | 0 | 0 | 1186.58 | 4401.66
2 | 342 | CC-CV充电 | 2023-09-22 20:10:47.035 | 2 | 0000:56:30.400 | 0000:27:30.000 | 3855.3 | 2600.3 | 0 | 0 | 1193.8 | 4429.5
2 | 343 | CC-CV充电 | 2023-09-22 20:10:57.026 | 2 | 0000:56:40.400 | 0000:27:40.000 | 3857.2 | 2600.5 | 0 | 0 | 1201.03 | 4457.35
2 | 344 | CC-CV充电 | 2023-09-22 20:11:07.027 | 2 | 0000:56:50.400 | 0000:27:50.000 | 3858.7 | 2599.9 | 0 | 0 | 1208.25 | 4485.22
2 | 345 | CC-CV充电 | 2023-09-22 20:11:17.026 | 2 | 0000:57:00.400 | 0000:28:00.000 | 3860.8 | 2600.8 | 0 | 0 | 1215.47 | 4513.1
2 | 346 | CC-CV充电 | 2023-09-22 20:11:27.026 | 2 | 0000:57:10.400 | 0000:28:10.000 | 3862.4 | 2600.3 | 0 | 0 | 1222.7 | 4540.99
2 | 347 | CC-CV充电 | 2023-09-22 20:11:37.026 | 2 | 0000:57:20.400 | 0000:28:20.000 | 3864.4 | 2600.8 | 0 | 0 | 1229.92 | 4568.9
2 | 348 | CC-CV充电 | 2023-09-22 20:11:47.026 | 2 | 0000:57:30.400 | 0000:28:30.000 | 3866 | 2600.6 | 0 | 0 | 1237.14 | 4596.82
2 | 349 | CC-CV充电 | 2023-09-22 20:11:57.027 | 2 | 0000:57:40.400 | 0000:28:40.000 | 3868 | 2600.3 | 0 | 0 | 1244.37 | 4624.75
2 | 350 | CC-CV充电 | 2023-09-22 20:12:07.026 | 2 | 0000:57:50.400 | 0000:28:50.000 | 3869.5 | 2600.6 | 0 | 0 | 1251.59 | 4652.7
2 | 351 | CC-CV充电 | 2023-09-22 20:12:17.027 | 2 | 0000:58:00.400 | 0000:29:00.000 | 3871.6 | 2600.8 | 0 | 0 | 1258.81 | 4680.66
2 | 352 | CC-CV充电 | 2023-09-22 20:12:27.026 | 2 | 0000:58:10.400 | 0000:29:10.000 | 3873.7 | 2600.8 | 0 | 0 | 1266.04 | 4708.63
2 | 353 | CC-CV充电 | 2023-09-22 20:12:37.026 | 2 | 0000:58:20.400 | 0000:29:20.000 | 3875.3 | 2600.5 | 0 | 0 | 1273.26 | 4736.62
2 | 354 | CC-CV充电 | 2023-09-22 20:12:47.027 | 2 | 0000:58:30.400 | 0000:29:30.000 | 3877.5 | 2600.6 | 0 | 0 | 1280.48 | 4764.62
2 | 355 | CC-CV充电 | 2023-09-22 20:12:57.027 | 2 | 0000:58:40.400 | 0000:29:40.000 | 3879.2 | 2600.3 | 0 | 0 | 1287.71 | 4792.64
2 | 356 | CC-CV充电 | 2023-09-22 20:13:07.027 | 2 | 0000:58:50.400 | 0000:29:50.000 | 3881.3 | 2600.8 | 0 | 0 | 1294.93 | 4820.67
2 | 357 | CC-CV充电 | 2023-09-22 20:13:17.027 | 2 | 0000:59:00.400 | 0000:30:00.000 | 3883.5 | 2600.5 | 0 | 0 | 1302.16 | 4848.71
2 | 358 | CC-CV充电 | 2023-09-22 20:13:27.027 | 2 | 0000:59:10.400 | 0000:30:10.000 | 3885.3 | 2600.1 | 0 | 0 | 1309.38 | 4876.77
2 | 359 | CC-CV充电 | 2023-09-22 20:13:37.027 | 2 | 0000:59:20.400 | 0000:30:20.000 | 3887.3 | 2600.3 | 0 | 0 | 1316.6 | 4904.84
2 | 360 | CC-CV充电 | 2023-09-22 20:13:47.027 | 2 | 0000:59:30.400 | 0000:30:30.000 | 3889.3 | 2600.5 | 0 | 0 | 1323.83 | 4932.93
2 | 361 | CC-CV充电 | 2023-09-22 20:13:57.026 | 2 | 0000:59:40.400 | 0000:30:40.000 | 3890.9 | 2600.5 | 0 | 0 | 1331.05 | 4961.03
2 | 362 | CC-CV充电 | 2023-09-22 20:14:07.026 | 2 | 0000:59:50.400 | 0000:30:50.000 | 3893.6 | 2600.6 | 0 | 0 | 1338.27 | 4989.15
2 | 363 | CC-CV充电 | 2023-09-22 20:14:17.027 | 2 | 0001:00:00.400 | 0000:31:00.000 | 3895.7 | 2600.6 | 0 | 0 | 1345.5 | 5017.28
2 | 364 | CC-CV充电 | 2023-09-22 20:14:27.026 | 2 | 0001:00:10.400 | 0000:31:10.000 | 3897.7 | 2600.5 | 0 | 0 | 1352.72 | 5045.43
2 | 365 | CC-CV充电 | 2023-09-22 20:14:37.026 | 2 | 0001:00:20.400 | 0000:31:20.000 | 3900.1 | 2600.1 | 0 | 0 | 1359.94 | 5073.59
2 | 366 | CC-CV充电 | 2023-09-22 20:14:47.026 | 2 | 0001:00:30.400 | 0000:31:30.000 | 3902.3 | 2600.1 | 0 | 0 | 1367.17 | 5101.77
2 | 367 | CC-CV充电 | 2023-09-22 20:14:57.027 | 2 | 0001:00:40.400 | 0000:31:40.000 | 3904.2 | 2600.1 | 0 | 0 | 1374.39 | 5129.97
2 | 368 | CC-CV充电 | 2023-09-22 20:15:07.026 | 2 | 0001:00:50.400 | 0000:31:50.000 | 3906.9 | 2600.5 | 0 | 0 | 1381.61 | 5158.17
2 | 369 | CC-CV充电 | 2023-09-22 20:15:17.026 | 2 | 0001:01:00.400 | 0000:32:00.000 | 3909.1 | 2600.5 | 0 | 0 | 1388.84 | 5186.4
2 | 370 | CC-CV充电 | 2023-09-22 20:15:27.026 | 2 | 0001:01:10.400 | 0000:32:10.000 | 3911.1 | 2600.5 | 0 | 0 | 1396.06 | 5214.65
2 | 371 | CC-CV充电 | 2023-09-22 20:15:37.026 | 2 | 0001:01:20.400 | 0000:32:20.000 | 3913.4 | 2600.6 | 0 | 0 | 1403.28 | 5242.91
2 | 372 | CC-CV充电 | 2023-09-22 20:15:47.026 | 2 | 0001:01:30.400 | 0000:32:30.000 | 3916 | 2600.3 | 0 | 0 | 1410.51 | 5271.19
2 | 373 | CC-CV充电 | 2023-09-22 20:15:57.026 | 2 | 0001:01:40.400 | 0000:32:40.000 | 3918.2 | 2600.5 | 0 | 0 | 1417.73 | 5299.48
2 | 374 | CC-CV充电 | 2023-09-22 20:16:07.026 | 2 | 0001:01:50.400 | 0000:32:50.000 | 3920.5 | 2600.8 | 0 | 0 | 1424.95 | 5327.79
2 | 375 | CC-CV充电 | 2023-09-22 20:16:17.026 | 2 | 0001:02:00.400 | 0000:33:00.000 | 3923.2 | 2600.5 | 0 | 0 | 1432.18 | 5356.13
2 | 376 | CC-CV充电 | 2023-09-22 20:16:27.026 | 2 | 0001:02:10.400 | 0000:33:10.000 | 3925.5 | 2600.5 | 0 | 0 | 1439.4 | 5384.47
2 | 377 | CC-CV充电 | 2023-09-22 20:16:37.026 | 2 | 0001:02:20.400 | 0000:33:20.000 | 3927.7 | 2600.1 | 0 | 0 | 1446.63 | 5412.84
2 | 378 | CC-CV充电 | 2023-09-22 20:16:47.026 | 2 | 0001:02:30.400 | 0000:33:30.000 | 3930.3 | 2600.5 | 0 | 0 | 1453.85 | 5441.22
2 | 379 | CC-CV充电 | 2023-09-22 20:16:57.026 | 2 | 0001:02:40.400 | 0000:33:40.000 | 3932.6 | 2600.1 | 0 | 0 | 1461.07 | 5469.62
2 | 380 | CC-CV充电 | 2023-09-22 20:17:07.026 | 2 | 0001:02:50.400 | 0000:33:50.000 | 3935.4 | 2600.3 | 0 | 0 | 1468.3 | 5498.03
2 | 381 | CC-CV充电 | 2023-09-22 20:17:17.027 | 2 | 0001:03:00.400 | 0000:34:00.000 | 3938.2 | 2600.5 | 0 | 0 | 1475.52 | 5526.47
2 | 382 | CC-CV充电 | 2023-09-22 20:17:27.026 | 2 | 0001:03:10.400 | 0000:34:10.000 | 3940.9 | 2600.5 | 0 | 0 | 1482.74 | 5554.92
2 | 383 | CC-CV充电 | 2023-09-22 20:17:37.026 | 2 | 0001:03:20.400 | 0000:34:20.000 | 3942.9 | 2600.1 | 0 | 0 | 1489.97 | 5583.4
2 | 384 | CC-CV充电 | 2023-09-22 20:17:47.026 | 2 | 0001:03:30.400 | 0000:34:30.000 | 3946 | 2600.6 | 0 | 0 | 1497.19 | 5611.89
2 | 385 | CC-CV充电 | 2023-09-22 20:17:57.026 | 2 | 0001:03:40.400 | 0000:34:40.000 | 3948.5 | 2600.5 | 0 | 0 | 1504.41 | 5640.4
2 | 386 | CC-CV充电 | 2023-09-22 20:18:07.027 | 2 | 0001:03:50.400 | 0000:34:50.000 | 3950.9 | 2600.1 | 0 | 0 | 1511.64 | 5668.93
2 | 387 | CC-CV充电 | 2023-09-22 20:18:17.026 | 2 | 0001:04:00.400 | 0000:35:00.000 | 3953.5 | 2600.6 | 0 | 0 | 1518.86 | 5697.48
2 | 388 | CC-CV充电 | 2023-09-22 20:18:27.027 | 2 | 0001:04:10.400 | 0000:35:10.000 | 3956.3 | 2600.3 | 0 | 0 | 1526.08 | 5726.05
2 | 389 | CC-CV充电 | 2023-09-22 20:18:37.026 | 2 | 0001:04:20.400 | 0000:35:20.000 | 3959 | 2600.6 | 0 | 0 | 1533.31 | 5754.64
2 | 390 | CC-CV充电 | 2023-09-22 20:18:47.026 | 2 | 0001:04:30.400 | 0000:35:30.000 | 3961.8 | 2600.1 | 0 | 0 | 1540.53 | 5783.25
2 | 391 | CC-CV充电 | 2023-09-22 20:18:57.027 | 2 | 0001:04:40.400 | 0000:35:40.000 | 3965 | 2600.3 | 0 | 0 | 1547.75 | 5811.88
2 | 392 | CC-CV充电 | 2023-09-22 20:19:07.027 | 2 | 0001:04:50.400 | 0000:35:50.000 | 3967.6 | 2600.8 | 0 | 0 | 1554.98 | 5840.53
2 | 393 | CC-CV充电 | 2023-09-22 20:19:17.026 | 2 | 0001:05:00.400 | 0000:36:00.000 | 3970.2 | 2600.6 | 0 | 0 | 1562.2 | 5869.2
2 | 394 | CC-CV充电 | 2023-09-22 20:19:27.027 | 2 | 0001:05:10.400 | 0000:36:10.000 | 3973 | 2599.9 | 0 | 0 | 1569.43 | 5897.89
2 | 395 | CC-CV充电 | 2023-09-22 20:19:37.027 | 2 | 0001:05:20.400 | 0000:36:20.000 | 3976.1 | 2600.5 | 0 | 0 | 1576.65 | 5926.6
2 | 396 | CC-CV充电 | 2023-09-22 20:19:47.027 | 2 | 0001:05:30.400 | 0000:36:30.000 | 3978.7 | 2600.5 | 0 | 0 | 1583.87 | 5955.32
2 | 397 | CC-CV充电 | 2023-09-22 20:19:57.027 | 2 | 0001:05:40.400 | 0000:36:40.000 | 3981.5 | 2600.6 | 0 | 0 | 1591.1 | 5984.08
2 | 398 | CC-CV充电 | 2023-09-22 20:20:07.026 | 2 | 0001:05:50.400 | 0000:36:50.000 | 3984.6 | 2599.9 | 0 | 0 | 1598.32 | 6012.85
2 | 399 | CC-CV充电 | 2023-09-22 20:20:17.027 | 2 | 0001:06:00.400 | 0000:37:00.000 | 3987.5 | 2600.8 | 0 | 0 | 1605.54 | 6041.64
2 | 400 | CC-CV充电 | 2023-09-22 20:20:27.027 | 2 | 0001:06:10.400 | 0000:37:10.000 | 3990.3 | 2600.6 | 0 | 0 | 1612.77 | 6070.46
2 | 401 | CC-CV充电 | 2023-09-22 20:20:37.027 | 2 | 0001:06:20.400 | 0000:37:20.000 | 3993.1 | 2600.5 | 0 | 0 | 1619.99 | 6099.29
2 | 402 | CC-CV充电 | 2023-09-22 20:20:47.026 | 2 | 0001:06:30.400 | 0000:37:30.000 | 3996.4 | 2600.8 | 0 | 0 | 1627.22 | 6128.15
2 | 403 | CC-CV充电 | 2023-09-22 20:20:57.026 | 2 | 0001:06:40.400 | 0000:37:40.000 | 3999.5 | 2600.5 | 0 | 0 | 1634.44 | 6157.03
2 | 404 | CC-CV充电 | 2023-09-22 20:21:07.026 | 2 | 0001:06:50.400 | 0000:37:50.000 | 4002.4 | 2600.6 | 0 | 0 | 1641.66 | 6185.93
2 | 405 | CC-CV充电 | 2023-09-22 20:21:17.027 | 2 | 0001:07:00.400 | 0000:38:00.000 | 4005.5 | 2600.5 | 0 | 0 | 1648.89 | 6214.85
2 | 406 | CC-CV充电 | 2023-09-22 20:21:27.026 | 2 | 0001:07:10.400 | 0000:38:10.000 | 4008.7 | 2600.5 | 0 | 0 | 1656.11 | 6243.8
2 | 407 | CC-CV充电 | 2023-09-22 20:21:37.026 | 2 | 0001:07:20.400 | 0000:38:20.000 | 4011.3 | 2600.6 | 0 | 0 | 1663.33 | 6272.76
2 | 408 | CC-CV充电 | 2023-09-22 20:21:47.026 | 2 | 0001:07:30.400 | 0000:38:30.000 | 4014.3 | 2600.1 | 0 | 0 | 1670.56 | 6301.75
2 | 409 | CC-CV充电 | 2023-09-22 20:21:57.026 | 2 | 0001:07:40.400 | 0000:38:40.000 | 4017.6 | 2600.5 | 0 | 0 | 1677.78 | 6330.76
2 | 410 | CC-CV充电 | 2023-09-22 20:22:07.026 | 2 | 0001:07:50.400 | 0000:38:50.000 | 4020.7 | 2600.3 | 0 | 0 | 1685 | 6359.79
2 | 411 | CC-CV充电 | 2023-09-22 20:22:17.027 | 2 | 0001:08:00.400 | 0000:39:00.000 | 4023.5 | 2600.3 | 0 | 0 | 1692.23 | 6388.85
2 | 412 | CC-CV充电 | 2023-09-22 20:22:27.027 | 2 | 0001:08:10.400 | 0000:39:10.000 | 4026.9 | 2600.3 | 0 | 0 | 1699.45 | 6417.92
2 | 413 | CC-CV充电 | 2023-09-22 20:22:37.027 | 2 | 0001:08:20.400 | 0000:39:20.000 | 4030.1 | 2600.5 | 0 | 0 | 1706.67 | 6447.02
2 | 414 | CC-CV充电 | 2023-09-22 20:22:47.026 | 2 | 0001:08:30.400 | 0000:39:30.000 | 4033 | 2600.5 | 0 | 0 | 1713.9 | 6476.14
2 | 415 | CC-CV充电 | 2023-09-22 20:22:57.027 | 2 | 0001:08:40.400 | 0000:39:40.000 | 4036 | 2600.5 | 0 | 0 | 1721.12 | 6505.29
2 | 416 | CC-CV充电 | 2023-09-22 20:23:07.026 | 2 | 0001:08:50.400 | 0000:39:50.000 | 4039.3 | 2600.3 | 0 | 0 | 1728.35 | 6534.45
2 | 417 | CC-CV充电 | 2023-09-22 20:23:17.027 | 2 | 0001:09:00.400 | 0000:40:00.000 | 4042.1 | 2600.3 | 0 | 0 | 1735.57 | 6563.64
2 | 418 | CC-CV充电 | 2023-09-22 20:23:27.026 | 2 | 0001:09:10.400 | 0000:40:10.000 | 4045.4 | 2600.6 | 0 | 0 | 1742.79 | 6592.85
2 | 419 | CC-CV充电 | 2023-09-22 20:23:37.027 | 2 | 0001:09:20.400 | 0000:40:20.000 | 4048.4 | 2600.5 | 0 | 0 | 1750.02 | 6622.08
2 | 420 | CC-CV充电 | 2023-09-22 20:23:47.026 | 2 | 0001:09:30.400 | 0000:40:30.000 | 4051.9 | 2600.6 | 0 | 0 | 1757.24 | 6651.33
2 | 421 | CC-CV充电 | 2023-09-22 20:23:57.026 | 2 | 0001:09:40.400 | 0000:40:40.000 | 4054.6 | 2600.5 | 0 | 0 | 1764.46 | 6680.61
2 | 422 | CC-CV充电 | 2023-09-22 20:24:07.027 | 2 | 0001:09:50.400 | 0000:40:50.000 | 4057.6 | 2600.3 | 0 | 0 | 1771.69 | 6709.91
2 | 423 | CC-CV充电 | 2023-09-22 20:24:17.027 | 2 | 0001:10:00.400 | 0000:41:00.000 | 4061.1 | 2600.5 | 0 | 0 | 1778.91 | 6739.24
2 | 424 | CC-CV充电 | 2023-09-22 20:24:27.026 | 2 | 0001:10:10.400 | 0000:41:10.000 | 4063.8 | 2601 | 0 | 0 | 1786.13 | 6768.58
2 | 425 | CC-CV充电 | 2023-09-22 20:24:37.027 | 2 | 0001:10:20.400 | 0000:41:20.000 | 4067.2 | 2600.3 | 0 | 0 | 1793.36 | 6797.95
2 | 426 | CC-CV充电 | 2023-09-22 20:24:47.027 | 2 | 0001:10:30.400 | 0000:41:30.000 | 4070.4 | 2600.5 | 0 | 0 | 1800.58 | 6827.34
2 | 427 | CC-CV充电 | 2023-09-22 20:24:57.033 | 2 | 0001:10:40.400 | 0000:41:40.000 | 4073.2 | 2600.5 | 0 | 0 | 1807.8 | 6856.75
2 | 428 | CC-CV充电 | 2023-09-22 20:25:07.027 | 2 | 0001:10:50.400 | 0000:41:50.000 | 4076.6 | 2600.3 | 0 | 0 | 1815.03 | 6886.19
2 | 429 | CC-CV充电 | 2023-09-22 20:25:17.027 | 2 | 0001:11:00.400 | 0000:42:00.000 | 4079.5 | 2600.3 | 0 | 0 | 1822.25 | 6915.64
2 | 430 | CC-CV充电 | 2023-09-22 20:25:27.026 | 2 | 0001:11:10.400 | 0000:42:10.000 | 4082.3 | 2600.5 | 0 | 0 | 1829.47 | 6945.12
2 | 431 | CC-CV充电 | 2023-09-22 20:25:37.027 | 2 | 0001:11:20.400 | 0000:42:20.000 | 4085.3 | 2600.6 | 0 | 0 | 1836.7 | 6974.62
2 | 432 | CC-CV充电 | 2023-09-22 20:25:47.026 | 2 | 0001:11:30.400 | 0000:42:30.000 | 4088.8 | 2600.5 | 0 | 0 | 1843.92 | 7004.14
2 | 433 | CC-CV充电 | 2023-09-22 20:25:57.027 | 2 | 0001:11:40.400 | 0000:42:40.000 | 4091.5 | 2600.5 | 0 | 0 | 1851.14 | 7033.69
2 | 434 | CC-CV充电 | 2023-09-22 20:26:07.026 | 2 | 0001:11:50.400 | 0000:42:50.000 | 4094.4 | 2600.3 | 0 | 0 | 1858.37 | 7063.25
2 | 435 | CC-CV充电 | 2023-09-22 20:26:17.027 | 2 | 0001:12:00.400 | 0000:43:00.000 | 4097.9 | 2600.8 | 0 | 0 | 1865.59 | 7092.84
2 | 436 | CC-CV充电 | 2023-09-22 20:26:27.026 | 2 | 0001:12:10.400 | 0000:43:10.000 | 4100.9 | 2600.3 | 0 | 0 | 1872.81 | 7122.45
2 | 437 | CC-CV充电 | 2023-09-22 20:26:37.027 | 2 | 0001:12:20.400 | 0000:43:20.000 | 4103.5 | 2600.5 | 0 | 0 | 1880.04 | 7152.08
2 | 438 | CC-CV充电 | 2023-09-22 20:26:47.027 | 2 | 0001:12:30.400 | 0000:43:30.000 | 4106.7 | 2600.3 | 0 | 0 | 1887.26 | 7181.74
2 | 439 | CC-CV充电 | 2023-09-22 20:26:57.026 | 2 | 0001:12:40.400 | 0000:43:40.000 | 4109.7 | 2600.3 | 0 | 0 | 1894.48 | 7211.42
2 | 440 | CC-CV充电 | 2023-09-22 20:27:07.027 | 2 | 0001:12:50.400 | 0000:43:50.000 | 4113.1 | 2600.6 | 0 | 0 | 1901.71 | 7241.11
2 | 441 | CC-CV充电 | 2023-09-22 20:27:17.027 | 2 | 0001:13:00.400 | 0000:44:00.000 | 4115.9 | 2600.8 | 0 | 0 | 1908.93 | 7270.83
2 | 442 | CC-CV充电 | 2023-09-22 20:27:27.026 | 2 | 0001:13:10.400 | 0000:44:10.000 | 4118.9 | 2600.5 | 0 | 0 | 1916.15 | 7300.58
2 | 443 | CC-CV充电 | 2023-09-22 20:27:37.026 | 2 | 0001:13:20.400 | 0000:44:20.000 | 4121.8 | 2601 | 0 | 0 | 1923.38 | 7330.34
2 | 444 | CC-CV充电 | 2023-09-22 20:27:47.027 | 2 | 0001:13:30.400 | 0000:44:30.000 | 4124.8 | 2600.6 | 0 | 0 | 1930.6 | 7360.13
2 | 445 | CC-CV充电 | 2023-09-22 20:27:57.027 | 2 | 0001:13:40.400 | 0000:44:40.000 | 4127.8 | 2600.5 | 0 | 0 | 1937.83 | 7389.93
2 | 446 | CC-CV充电 | 2023-09-22 20:28:07.027 | 2 | 0001:13:50.400 | 0000:44:50.000 | 4130.9 | 2600.5 | 0 | 0 | 1945.05 | 7419.76
2 | 447 | CC-CV充电 | 2023-09-22 20:28:17.034 | 2 | 0001:14:00.400 | 0000:45:00.000 | 4133.9 | 2600.3 | 0 | 0 | 1952.27 | 7449.62
2 | 448 | CC-CV充电 | 2023-09-22 20:28:27.026 | 2 | 0001:14:10.400 | 0000:45:10.000 | 4137.1 | 2600.6 | 0 | 0 | 1959.5 | 7479.49
2 | 449 | CC-CV充电 | 2023-09-22 20:28:37.027 | 2 | 0001:14:20.400 | 0000:45:20.000 | 4140.2 | 2600.1 | 0 | 0 | 1966.72 | 7509.38
2 | 450 | CC-CV充电 | 2023-09-22 20:28:47.026 | 2 | 0001:14:30.400 | 0000:45:30.000 | 4142.7 | 2600.8 | 0 | 0 | 1973.94 | 7539.3
2 | 451 | CC-CV充电 | 2023-09-22 20:28:57.026 | 2 | 0001:14:40.400 | 0000:45:40.000 | 4145.9 | 2600.3 | 0 | 0 | 1981.17 | 7569.24
2 | 452 | CC-CV充电 | 2023-09-22 20:29:07.027 | 2 | 0001:14:50.400 | 0000:45:50.000 | 4149.2 | 2600.3 | 0 | 0 | 1988.39 | 7599.2
2 | 453 | CC-CV充电 | 2023-09-22 20:29:17.027 | 2 | 0001:15:00.400 | 0000:46:00.000 | 4152.2 | 2600.6 | 0 | 0 | 1995.61 | 7629.18
2 | 454 | CC-CV充电 | 2023-09-22 20:29:27.027 | 2 | 0001:15:10.400 | 0000:46:10.000 | 4155 | 2600.8 | 0 | 0 | 2002.84 | 7659.19
2 | 455 | CC-CV充电 | 2023-09-22 20:29:37.027 | 2 | 0001:15:20.400 | 0000:46:20.000 | 4158.1 | 2600.5 | 0 | 0 | 2010.06 | 7689.21
2 | 456 | CC-CV充电 | 2023-09-22 20:29:47.026 | 2 | 0001:15:30.400 | 0000:46:30.000 | 4161.6 | 2600.8 | 0 | 0 | 2017.29 | 7719.26
2 | 457 | CC-CV充电 | 2023-09-22 20:29:57.027 | 2 | 0001:15:40.400 | 0000:46:40.000 | 4164.2 | 2600.5 | 0 | 0 | 2024.51 | 7749.33
2 | 458 | CC-CV充电 | 2023-09-22 20:30:07.026 | 2 | 0001:15:50.400 | 0000:46:50.000 | 4167.3 | 2600.5 | 0 | 0 | 2031.73 | 7779.42
2 | 459 | CC-CV充电 | 2023-09-22 20:30:17.026 | 2 | 0001:16:00.400 | 0000:47:00.000 | 4170 | 2600.5 | 0 | 0 | 2038.96 | 7809.53
2 | 460 | CC-CV充电 | 2023-09-22 20:30:27.026 | 2 | 0001:16:10.400 | 0000:47:10.000 | 4173 | 2600.5 | 0 | 0 | 2046.18 | 7839.67
2 | 461 | CC-CV充电 | 2023-09-22 20:30:37.027 | 2 | 0001:16:20.400 | 0000:47:20.000 | 4176.5 | 2600.8 | 0 | 0 | 2053.4 | 7869.82
2 | 462 | CC-CV充电 | 2023-09-22 20:30:47.027 | 2 | 0001:16:30.400 | 0000:47:30.000 | 4179.1 | 2600.5 | 0 | 0 | 2060.63 | 7900
2 | 463 | CC-CV充电 | 2023-09-22 20:30:57.026 | 2 | 0001:16:40.400 | 0000:47:40.000 | 4182.1 | 2600.5 | 0 | 0 | 2067.85 | 7930.2
2 | 464 | CC-CV充电 | 2023-09-22 20:31:07.027 | 2 | 0001:16:50.400 | 0000:47:50.000 | 4185.3 | 2601 | 0 | 0 | 2075.07 | 7960.43
2 | 465 | CC-CV充电 | 2023-09-22 20:31:17.026 | 2 | 0001:17:00.400 | 0000:48:00.000 | 4188.6 | 2600.5 | 0 | 0 | 2082.3 | 7990.67
2 | 466 | CC-CV充电 | 2023-09-22 20:31:27.027 | 2 | 0001:17:10.400 | 0000:48:10.000 | 4191.6 | 2600.6 | 0 | 0 | 2089.52 | 8020.94
2 | 467 | CC-CV充电 | 2023-09-22 20:31:37.027 | 2 | 0001:17:20.400 | 0000:48:20.000 | 4194.4 | 2600.3 | 0 | 0 | 2096.74 | 8051.22
2 | 468 | CC-CV充电 | 2023-09-22 20:31:47.027 | 2 | 0001:17:30.400 | 0000:48:30.000 | 4197.8 | 2600.8 | 0 | 0 | 2103.97 | 8081.54
2 | 469 | CC-CV充电 | 2023-09-22 20:31:57.026 | 2 | 0001:17:40.400 | 0000:48:40.000 | 4200.6 | 2600.3 | 0 | 0 | 2111.19 | 8111.87
2 | 470 | CC-CV充电 | 2023-09-22 20:32:07.026 | 2 | 0001:17:50.400 | 0000:48:50.000 | 4202.9 | 2564.3 | 0 | 0 | 2118.4 | 8142.15
2 | 471 | CC-CV充电 | 2023-09-22 20:32:17.026 | 2 | 0001:18:00.400 | 0000:49:00.000 | 4202.9 | 2496.7 | 0 | 0 | 2125.43 | 8171.71
2 | 472 | CC-CV充电 | 2023-09-22 20:32:27.026 | 2 | 0001:18:10.400 | 0000:49:10.000 | 4202.7 | 2424.6 | 0 | 0 | 2132.26 | 8200.4
2 | 473 | CC-CV充电 | 2023-09-22 20:32:37.027 | 2 | 0001:18:20.400 | 0000:49:20.000 | 4202.9 | 2382.1 | 0 | 0 | 2138.91 | 8228.35
2 | 474 | CC-CV充电 | 2023-09-22 20:32:47.026 | 2 | 0001:18:30.400 | 0000:49:30.000 | 4203 | 2300.7 | 0 | 0 | 2145.39 | 8255.6
2 | 475 | CC-CV充电 | 2023-09-22 20:32:57.027 | 2 | 0001:18:40.400 | 0000:49:40.000 | 4202.9 | 2252.3 | 0 | 0 | 2151.72 | 8282.2
2 | 476 | CC-CV充电 | 2023-09-22 20:33:07.027 | 2 | 0001:18:50.400 | 0000:49:50.000 | 4202.8 | 2196.8 | 0 | 0 | 2157.89 | 8308.14
2 | 477 | CC-CV充电 | 2023-09-22 20:33:17.026 | 2 | 0001:19:00.400 | 0000:50:00.000 | 4202.8 | 2149.5 | 0 | 0 | 2163.92 | 8333.47
2 | 478 | CC-CV充电 | 2023-09-22 20:33:27.027 | 2 | 0001:19:10.400 | 0000:50:10.000 | 4202.9 | 2091.2 | 0 | 0 | 2169.81 | 8358.23
2 | 479 | CC-CV充电 | 2023-09-22 20:33:37.026 | 2 | 0001:19:20.400 | 0000:50:20.000 | 4202.9 | 2050.6 | 0 | 0 | 2175.56 | 8382.41
2 | 480 | CC-CV充电 | 2023-09-22 20:33:47.026 | 2 | 0001:19:30.400 | 0000:50:30.000 | 4202.8 | 2001.2 | 0 | 0 | 2181.19 | 8406.06
2 | 481 | CC-CV充电 | 2023-09-22 20:33:57.027 | 2 | 0001:19:40.400 | 0000:50:40.000 | 4202.9 | 1955.9 | 0 | 0 | 2186.68 | 8429.13
2 | 482 | CC-CV充电 | 2023-09-22 20:34:07.027 | 2 | 0001:19:50.400 | 0000:50:50.000 | 4202.9 | 1916.6 | 0 | 0 | 2192.05 | 8451.69
2 | 483 | CC-CV充电 | 2023-09-22 20:34:17.027 | 2 | 0001:20:00.400 | 0000:51:00.000 | 4202.8 | 1855.9 | 0 | 0 | 2197.3 | 8473.78
2 | 484 | CC-CV充电 | 2023-09-22 20:34:27.026 | 2 | 0001:20:10.400 | 0000:51:10.000 | 4202.4 | 1803.1 | 0 | 0 | 2202.41 | 8495.24
2 | 485 | CC-CV充电 | 2023-09-22 20:34:37.029 | 2 | 0001:20:20.400 | 0000:51:20.000 | 4202.4 | 1784 | 0 | 0 | 2207.4 | 8516.21
2 | 486 | CC-CV充电 | 2023-09-22 20:34:47.035 | 2 | 0001:20:30.400 | 0000:51:30.000 | 4202.9 | 1738.2 | 0 | 0 | 2212.28 | 8536.71
2 | 487 | CC-CV充电 | 2023-09-22 20:34:57.030 | 2 | 0001:20:40.400 | 0000:51:40.000 | 4202.9 | 1688.1 | 0 | 0 | 2217.03 | 8556.7
2 | 488 | CC-CV充电 | 2023-09-22 20:35:07.031 | 2 | 0001:20:50.400 | 0000:51:50.000 | 4202.9 | 1659.4 | 0 | 0 | 2221.7 | 8576.3
2 | 489 | CC-CV充电 | 2023-09-22 20:35:17.030 | 2 | 0001:21:00.400 | 0000:52:00.000 | 4202.9 | 1634.1 | 0 | 0 | 2226.26 | 8595.49
2 | 490 | CC-CV充电 | 2023-09-22 20:35:27.040 | 2 | 0001:21:10.400 | 0000:52:10.000 | 4202.9 | 1603.1 | 0 | 0 | 2230.72 | 8614.22
2 | 491 | CC-CV充电 | 2023-09-22 20:35:37.033 | 2 | 0001:21:20.400 | 0000:52:20.000 | 4202.4 | 1555.8 | 0 | 0 | 2235.1 | 8632.61
2 | 492 | CC-CV充电 | 2023-09-22 20:35:47.033 | 2 | 0001:21:30.400 | 0000:52:30.000 | 4203 | 1518.9 | 0 | 0 | 2239.37 | 8650.58
2 | 493 | CC-CV充电 | 2023-09-22 20:35:57.033 | 2 | 0001:21:40.400 | 0000:52:40.000 | 4203.4 | 1500 | 0 | 0 | 2243.55 | 8668.16
2 | 494 | CC-CV充电 | 2023-09-22 20:36:07.040 | 2 | 0001:21:50.400 | 0000:52:50.000 | 4202.9 | 1460.2 | 0 | 0 | 2247.64 | 8685.33
2 | 495 | CC-CV充电 | 2023-09-22 20:36:17.031 | 2 | 0001:22:00.400 | 0000:53:00.000 | 4203 | 1425.3 | 0 | 0 | 2251.63 | 8702.11
2 | 496 | CC-CV充电 | 2023-09-22 20:36:27.027 | 2 | 0001:22:10.400 | 0000:53:10.000 | 4203.1 | 1392.2 | 0 | 0 | 2255.55 | 8718.56
2 | 497 | CC-CV充电 | 2023-09-22 20:36:37.029 | 2 | 0001:22:20.400 | 0000:53:20.000 | 4202.5 | 1365.2 | 0 | 0 | 2259.39 | 8734.73
2 | 498 | CC-CV充电 | 2023-09-22 20:36:47.038 | 2 | 0001:22:30.400 | 0000:53:30.000 | 4202.4 | 1317.2 | 0 | 0 | 2263.13 | 8750.43
2 | 499 | CC-CV充电 | 2023-09-22 20:36:57.033 | 2 | 0001:22:40.400 | 0000:53:40.000 | 4202.6 | 1304 | 0 | 0 | 2266.81 | 8765.88
2 | 500 | CC-CV充电 | 2023-09-22 20:37:07.031 | 2 | 0001:22:50.400 | 0000:53:50.000 | 4202.6 | 1284.6 | 0 | 0 | 2270.39 | 8780.94
2 | 501 | CC-CV充电 | 2023-09-22 20:37:17.031 | 2 | 0001:23:00.400 | 0000:54:00.000 | 4202.5 | 1241.6 | 0 | 0 | 2273.91 | 8795.72
2 | 502 | CC-CV充电 | 2023-09-22 20:37:27.031 | 2 | 0001:23:10.400 | 0000:54:10.000 | 4202.4 | 1225.1 | 0 | 0 | 2277.34 | 8810.16
2 | 503 | CC-CV充电 | 2023-09-22 20:37:37.026 | 2 | 0001:23:20.400 | 0000:54:20.000 | 4202.9 | 1199.7 | 0 | 0 | 2280.71 | 8824.3
2 | 504 | CC-CV充电 | 2023-09-22 20:37:47.026 | 2 | 0001:23:30.400 | 0000:54:30.000 | 4202.5 | 1173.8 | 0 | 0 | 2283.99 | 8838.12
2 | 505 | CC-CV充电 | 2023-09-22 20:37:57.026 | 2 | 0001:23:40.400 | 0000:54:40.000 | 4203.2 | 1155.1 | 0 | 0 | 2287.22 | 8851.69
2 | 506 | CC-CV充电 | 2023-09-22 20:38:07.029 | 2 | 0001:23:50.400 | 0000:54:50.000 | 4203.1 | 1127.7 | 0 | 0 | 2290.38 | 8864.98
2 | 507 | CC-CV充电 | 2023-09-22 20:38:17.028 | 2 | 0001:24:00.400 | 0000:55:00.000 | 4202.6 | 1106.8 | 0 | 0 | 2293.48 | 8877.98
2 | 508 | CC-CV充电 | 2023-09-22 20:38:27.029 | 2 | 0001:24:10.400 | 0000:55:10.000 | 4203 | 1078.5 | 0 | 0 | 2296.51 | 8890.72
2 | 509 | CC-CV充电 | 2023-09-22 20:38:37.037 | 2 | 0001:24:20.400 | 0000:55:20.000 | 4202.9 | 1048.9 | 0 | 0 | 2299.5 | 8903.28
2 | 510 | CC-CV充电 | 2023-09-22 20:38:47.031 | 2 | 0001:24:30.400 | 0000:55:30.000 | 4203 | 1041 | 0 | 0 | 2302.39 | 8915.45
2 | 511 | CC-CV充电 | 2023-09-22 20:38:57.026 | 2 | 0001:24:40.400 | 0000:55:40.000 | 4202.9 | 1022.1 | 0 | 0 | 2305.25 | 8927.47
2 | 512 | CC-CV充电 | 2023-09-22 20:39:07.027 | 2 | 0001:24:50.400 | 0000:55:50.000 | 4202.9 | 977.8 | 0 | 0 | 2308.04 | 8939.18
2 | 513 | CC-CV充电 | 2023-09-22 20:39:17.031 | 2 | 0001:25:00.400 | 0000:56:00.000 | 4203 | 974.1 | 0 | 0 | 2310.77 | 8950.66
2 | 514 | CC-CV充电 | 2023-09-22 20:39:27.029 | 2 | 0001:25:10.400 | 0000:56:10.000 | 4203 | 947.5 | 0 | 0 | 2313.44 | 8961.89
2 | 515 | CC-CV充电 | 2023-09-22 20:39:37.033 | 2 | 0001:25:20.400 | 0000:56:20.000 | 4202.8 | 927.9 | 0 | 0 | 2316.06 | 8972.91
2 | 516 | CC-CV充电 | 2023-09-22 20:39:47.026 | 2 | 0001:25:30.400 | 0000:56:30.000 | 4202.6 | 913.9 | 0 | 0 | 2318.64 | 8983.72
2 | 517 | CC-CV充电 | 2023-09-22 20:39:57.035 | 2 | 0001:25:40.400 | 0000:56:40.000 | 4203.2 | 906.6 | 0 | 0 | 2321.17 | 8994.36
2 | 518 | CC-CV充电 | 2023-09-22 20:40:07.041 | 2 | 0001:25:50.400 | 0000:56:50.000 | 4202.9 | 881.8 | 0 | 0 | 2323.66 | 9004.82
2 | 519 | CC-CV充电 | 2023-09-22 20:40:17.026 | 2 | 0001:26:00.400 | 0000:57:00.000 | 4202.4 | 850.4 | 0 | 0 | 2326.07 | 9014.94
2 | 520 | CC-CV充电 | 2023-09-22 20:40:27.028 | 2 | 0001:26:10.400 | 0000:57:10.000 | 4202.6 | 866.9 | 0 | 0 | 2328.45 | 9024.97
2 | 521 | CC-CV充电 | 2023-09-22 20:40:37.033 | 2 | 0001:26:20.400 | 0000:57:20.000 | 4202.9 | 829.7 | 0 | 0 | 2330.79 | 9034.81
2 | 522 | CC-CV充电 | 2023-09-22 20:40:47.033 | 2 | 0001:26:30.400 | 0000:57:30.000 | 4202.9 | 819.9 | 0 | 0 | 2333.07 | 9044.39
2 | 523 | CC-CV充电 | 2023-09-22 20:40:57.031 | 2 | 0001:26:40.400 | 0000:57:40.000 | 4202.8 | 812.4 | 0 | 0 | 2335.32 | 9053.85
2 | 524 | CC-CV充电 | 2023-09-22 20:41:07.027 | 2 | 0001:26:50.400 | 0000:57:50.000 | 4202.9 | 790.7 | 0 | 0 | 2337.53 | 9063.13
2 | 525 | CC-CV充电 | 2023-09-22 20:41:17.031 | 2 | 0001:27:00.400 | 0000:58:00.000 | 4202.6 | 787.4 | 0 | 0 | 2339.71 | 9072.27
2 | 526 | CC-CV充电 | 2023-09-22 20:41:27.032 | 2 | 0001:27:10.400 | 0000:58:10.000 | 4202.6 | 762.1 | 0 | 0 | 2341.85 | 9081.28
2 | 527 | CC-CV充电 | 2023-09-22 20:41:37.028 | 2 | 0001:27:20.400 | 0000:58:20.000 | 4202.9 | 760.8 | 0 | 0 | 2343.95 | 9090.09
2 | 528 | CC-CV充电 | 2023-09-22 20:41:47.032 | 2 | 0001:27:30.400 | 0000:58:30.000 | 4202.7 | 736.2 | 0 | 0 | 2346.01 | 9098.75
2 | 529 | CC-CV充电 | 2023-09-22 20:41:57.031 | 2 | 0001:27:40.400 | 0000:58:40.000 | 4202.5 | 732.6 | 0 | 0 | 2348.05 | 9107.35
2 | 530 | CC-CV充电 | 2023-09-22 20:42:07.038 | 2 | 0001:27:50.400 | 0000:58:50.000 | 4202.9 | 709.7 | 0 | 0 | 2350.05 | 9115.74
2 | 531 | CC-CV充电 | 2023-09-22 20:42:17.035 | 2 | 0001:28:00.400 | 0000:59:00.000 | 4202.9 | 694.2 | 0 | 0 | 2352.01 | 9123.99
2 | 532 | CC-CV充电 | 2023-09-22 20:42:27.028 | 2 | 0001:28:10.400 | 0000:59:10.000 | 4202.7 | 686.7 | 0 | 0 | 2353.95 | 9132.12
2 | 533 | CC-CV充电 | 2023-09-22 20:42:37.034 | 2 | 0001:28:20.400 | 0000:59:20.000 | 4202.9 | 680 | 0 | 0 | 2355.85 | 9140.13
2 | 534 | CC-CV充电 | 2023-09-22 20:42:47.033 | 2 | 0001:28:30.400 | 0000:59:30.000 | 4202.7 | 653.1 | 0 | 0 | 2357.72 | 9147.99
2 | 535 | CC-CV充电 | 2023-09-22 20:42:57.027 | 2 | 0001:28:40.400 | 0000:59:40.000 | 4202.8 | 657 | 0 | 0 | 2359.56 | 9155.73
2 | 536 | CC-CV充电 | 2023-09-22 20:43:07.034 | 2 | 0001:28:50.400 | 0000:59:50.000 | 4202.9 | 649.1 | 0 | 0 | 2361.39 | 9163.4
2 | 537 | CC-CV充电 | 2023-09-22 20:43:17.030 | 2 | 0001:29:00.400 | 0001:00:00.000 | 4203.4 | 625.3 | 0 | 0 | 2363.19 | 9170.96
2 | 538 | CC-CV充电 | 2023-09-22 20:43:27.032 | 2 | 0001:29:10.400 | 0001:00:10.000 | 4202.9 | 629.5 | 0 | 0 | 2364.96 | 9178.4
2 | 539 | CC-CV充电 | 2023-09-22 20:43:37.026 | 2 | 0001:29:20.400 | 0001:00:20.000 | 4202.9 | 613.8 | 0 | 0 | 2366.69 | 9185.68
2 | 540 | CC-CV充电 | 2023-09-22 20:43:47.030 | 2 | 0001:29:30.400 | 0001:00:30.000 | 4202.7 | 621.3 | 0 | 0 | 2368.41 | 9192.89
2 | 541 | CC-CV充电 | 2023-09-22 20:43:57.027 | 2 | 0001:29:40.400 | 0001:00:40.000 | 4203 | 606.5 | 0 | 0 | 2370.1 | 9200.02
2 | 542 | CC-CV充电 | 2023-09-22 20:44:07.031 | 2 | 0001:29:50.400 | 0001:00:50.000 | 4202.7 | 590 | 0 | 0 | 2371.77 | 9207.03
2 | 543 | CC-CV充电 | 2023-09-22 20:44:17.033 | 2 | 0001:30:00.400 | 0001:01:00.000 | 4202.9 | 578.5 | 0 | 0 | 2373.42 | 9213.95
2 | 544 | CC-CV充电 | 2023-09-22 20:44:27.028 | 2 | 0001:30:10.400 | 0001:01:10.000 | 4202.6 | 596 | 0 | 0 | 2375.04 | 9220.76
2 | 545 | CC-CV充电 | 2023-09-22 20:44:37.031 | 2 | 0001:30:20.400 | 0001:01:20.000 | 4202.5 | 577.4 | 0 | 0 | 2376.65 | 9227.54
2 | 546 | CC-CV充电 | 2023-09-22 20:44:47.040 | 2 | 0001:30:30.400 | 0001:01:30.000 | 4202.8 | 573.9 | 0 | 0 | 2378.25 | 9234.25
2 | 547 | CC-CV充电 | 2023-09-22 20:44:57.031 | 2 | 0001:30:40.400 | 0001:01:40.000 | 4202.9 | 569.7 | 0 | 0 | 2379.83 | 9240.89
2 | 548 | CC-CV充电 | 2023-09-22 20:45:07.029 | 2 | 0001:30:50.400 | 0001:01:50.000 | 4202.9 | 553.8 | 0 | 0 | 2381.39 | 9247.45
2 | 549 | CC-CV充电 | 2023-09-22 20:45:17.037 | 2 | 0001:31:00.400 | 0001:02:00.000 | 4202.3 | 530.9 | 0 | 0 | 2382.89 | 9253.78
2 | 550 | CC-CV充电 | 2023-09-22 20:45:27.037 | 2 | 0001:31:10.400 | 0001:02:10.000 | 4202.6 | 539 | 0 | 0 | 2384.4 | 9260.1
2 | 551 | CC-CV充电 | 2023-09-22 20:45:37.028 | 2 | 0001:31:20.400 | 0001:02:20.000 | 4203 | 534.6 | 0 | 0 | 2385.89 | 9266.39
2 | 552 | CC-CV充电 | 2023-09-22 20:45:47.038 | 2 | 0001:31:30.400 | 0001:02:30.000 | 4202.9 | 533.4 | 0 | 0 | 2387.37 | 9272.59
2 | 553 | CC-CV充电 | 2023-09-22 20:45:57.037 | 2 | 0001:31:40.400 | 0001:02:40.000 | 4202.7 | 516.5 | 0 | 0 | 2388.83 | 9278.73
2 | 554 | CC-CV充电 | 2023-09-22 20:46:07.028 | 2 | 0001:31:50.400 | 0001:02:50.000 | 4203.3 | 515.4 | 0 | 0 | 2390.26 | 9284.75
2 | 555 | CC-CV充电 | 2023-09-22 20:46:17.039 | 2 | 0001:32:00.400 | 0001:03:00.000 | 4202.8 | 510.2 | 0 | 0 | 2391.68 | 9290.72
2 | 556 | CC-CV充电 | 2023-09-22 20:46:27.037 | 2 | 0001:32:10.400 | 0001:03:10.000 | 4203 | 502.9 | 0 | 0 | 2393.08 | 9296.61
2 | 557 | CC-CV充电 | 2023-09-22 20:46:37.035 | 2 | 0001:32:20.400 | 0001:03:20.000 | 4202.9 | 483 | 0 | 0 | 2394.47 | 9302.44
2 | 558 | CC-CV充电 | 2023-09-22 20:46:47.032 | 2 | 0001:32:30.400 | 0001:03:30.000 | 4202.7 | 487 | 0 | 0 | 2395.85 | 9308.22
2 | 559 | CC-CV充电 | 2023-09-22 20:46:57.031 | 2 | 0001:32:40.400 | 0001:03:40.000 | 4202.9 | 487.4 | 0 | 0 | 2397.21 | 9313.96
2 | 560 | CC-CV充电 | 2023-09-22 20:47:07.040 | 2 | 0001:32:50.400 | 0001:03:50.000 | 4203 | 481.4 | 0 | 0 | 2398.55 | 9319.58
2 | 561 | CC-CV充电 | 2023-09-22 20:47:17.026 | 2 | 0001:33:00.400 | 0001:04:00.000 | 4203.1 | 481 | 0 | 0 | 2399.88 | 9325.18
2 | 562 | CC-CV充电 | 2023-09-22 20:47:27.028 | 2 | 0001:33:10.400 | 0001:04:10.000 | 4202.9 | 467.6 | 0 | 0 | 2401.19 | 9330.67
2 | 563 | CC-CV充电 | 2023-09-22 20:47:37.028 | 2 | 0001:33:20.400 | 0001:04:20.000 | 4202.4 | 448.2 | 0 | 0 | 2402.48 | 9336.11
2 | 564 | CC-CV充电 | 2023-09-22 20:47:47.033 | 2 | 0001:33:30.400 | 0001:04:30.000 | 4202.7 | 456.3 | 0 | 0 | 2403.76 | 9341.48
2 | 565 | CC-CV充电 | 2023-09-22 20:47:57.034 | 2 | 0001:33:40.400 | 0001:04:40.000 | 4202.9 | 446.5 | 0 | 0 | 2405.04 | 9346.85
2 | 566 | CC-CV充电 | 2023-09-22 20:48:07.040 | 2 | 0001:33:50.400 | 0001:04:50.000 | 4203.2 | 437.7 | 0 | 0 | 2406.28 | 9352.08
2 | 567 | CC-CV充电 | 2023-09-22 20:48:17.040 | 2 | 0001:34:00.400 | 0001:05:00.000 | 4202.9 | 451.1 | 0 | 0 | 2407.52 | 9357.3
2 | 568 | CC-CV充电 | 2023-09-22 20:48:27.030 | 2 | 0001:34:10.400 | 0001:05:10.000 | 4202.6 | 425 | 0 | 0 | 2408.75 | 9362.47
2 | 569 | CC-CV充电 | 2023-09-22 20:48:37.032 | 2 | 0001:34:20.400 | 0001:05:20.000 | 4202.5 | 426.9 | 0 | 0 | 2409.96 | 9367.55
2 | 570 | CC-CV充电 | 2023-09-22 20:48:47.037 | 2 | 0001:34:30.400 | 0001:05:30.000 | 4203.1 | 437.3 | 0 | 0 | 2411.15 | 9372.55
2 | 571 | CC-CV充电 | 2023-09-22 20:48:57.029 | 2 | 0001:34:40.400 | 0001:05:40.000 | 4202.5 | 427.1 | 0 | 0 | 2412.34 | 9377.55
2 | 572 | CC-CV充电 | 2023-09-22 20:49:07.032 | 2 | 0001:34:50.400 | 0001:05:50.000 | 4203.4 | 415.2 | 0 | 0 | 2413.51 | 9382.48
2 | 573 | CC-CV充电 | 2023-09-22 20:49:17.033 | 2 | 0001:35:00.400 | 0001:06:00.000 | 4202.7 | 403.7 | 0 | 0 | 2414.66 | 9387.29
2 | 574 | CC-CV充电 | 2023-09-22 20:49:27.030 | 2 | 0001:35:10.400 | 0001:06:10.000 | 4202.6 | 402.8 | 0 | 0 | 2415.8 | 9392.09
2 | 575 | CC-CV充电 | 2023-09-22 20:49:37.028 | 2 | 0001:35:20.400 | 0001:06:20.000 | 4203.2 | 410.6 | 0 | 0 | 2416.93 | 9396.85
2 | 576 | CC-CV充电 | 2023-09-22 20:49:47.033 | 2 | 0001:35:30.400 | 0001:06:30.000 | 4202.6 | 389.9 | 0 | 0 | 2418.04 | 9401.51
2 | 577 | CC-CV充电 | 2023-09-22 20:49:57.041 | 2 | 0001:35:40.400 | 0001:06:40.000 | 4202.7 | 397.2 | 0 | 0 | 2419.16 | 9406.19
2 | 578 | CC-CV充电 | 2023-09-22 20:50:07.034 | 2 | 0001:35:50.400 | 0001:06:50.000 | 4202.5 | 384.3 | 0 | 0 | 2420.25 | 9410.79
2 | 579 | CC-CV充电 | 2023-09-22 20:50:17.039 | 2 | 0001:36:00.400 | 0001:07:00.000 | 4202.9 | 387.6 | 0 | 0 | 2421.34 | 9415.37
2 | 580 | CC-CV充电 | 2023-09-22 20:50:27.029 | 2 | 0001:36:10.400 | 0001:07:10.000 | 4202.9 | 388.6 | 0 | 0 | 2422.42 | 9419.92
2 | 581 | CC-CV充电 | 2023-09-22 20:50:37.031 | 2 | 0001:36:20.400 | 0001:07:20.000 | 4202.7 | 377.8 | 0 | 0 | 2423.51 | 9424.48
2 | 582 | CC-CV充电 | 2023-09-22 20:50:47.035 | 2 | 0001:36:30.400 | 0001:07:30.000 | 4202.8 | 379.7 | 0 | 0 | 2424.56 | 9428.89
2 | 583 | CC-CV充电 | 2023-09-22 20:50:57.033 | 2 | 0001:36:40.400 | 0001:07:40.000 | 4203.3 | 380.7 | 0 | 0 | 2425.6 | 9433.28
2 | 584 | CC-CV充电 | 2023-09-22 20:51:07.029 | 2 | 0001:36:50.400 | 0001:07:50.000 | 4202.5 | 364.4 | 0 | 0 | 2426.63 | 9437.61
2 | 585 | CC-CV充电 | 2023-09-22 20:51:17.027 | 2 | 0001:37:00.400 | 0001:08:00.000 | 4203.2 | 373.4 | 0 | 0 | 2427.65 | 9441.9
2 | 586 | CC-CV充电 | 2023-09-22 20:51:27.028 | 2 | 0001:37:10.400 | 0001:08:10.000 | 4203.4 | 370.3 | 0 | 0 | 2428.67 | 9446.18
2 | 587 | CC-CV充电 | 2023-09-22 20:51:37.035 | 2 | 0001:37:20.400 | 0001:08:20.000 | 4202.9 | 352.3 | 0 | 0 | 2429.67 | 9450.4
2 | 588 | CC-CV充电 | 2023-09-22 20:51:47.032 | 2 | 0001:37:30.400 | 0001:08:30.000 | 4202.9 | 362.3 | 0 | 0 | 2430.69 | 9454.64
2 | 589 | CC-CV充电 | 2023-09-22 20:51:57.031 | 2 | 0001:37:40.400 | 0001:08:40.000 | 4203 | 360.2 | 0 | 0 | 2431.68 | 9458.81
2 | 590 | CC-CV充电 | 2023-09-22 20:52:07.039 | 2 | 0001:37:50.400 | 0001:08:50.000 | 4203 | 342.3 | 0 | 0 | 2432.65 | 9462.91
2 | 591 | CC-CV充电 | 2023-09-22 20:52:17.031 | 2 | 0001:38:00.400 | 0001:09:00.000 | 4202.4 | 347.7 | 0 | 0 | 2433.61 | 9466.93
2 | 592 | CC-CV充电 | 2023-09-22 20:52:27.028 | 2 | 0001:38:10.400 | 0001:09:10.000 | 4202.9 | 355.4 | 0 | 0 | 2434.57 | 9470.99
2 | 593 | CC-CV充电 | 2023-09-22 20:52:37.032 | 2 | 0001:38:20.400 | 0001:09:20.000 | 4203.2 | 346.6 | 0 | 0 | 2435.54 | 9475.03
2 | 594 | CC-CV充电 | 2023-09-22 20:52:47.035 | 2 | 0001:38:30.400 | 0001:09:30.000 | 4202.7 | 332.4 | 0 | 0 | 2436.47 | 9478.95
2 | 595 | CC-CV充电 | 2023-09-22 20:52:57.032 | 2 | 0001:38:40.400 | 0001:09:40.000 | 4202.9 | 328.1 | 0 | 0 | 2437.4 | 9482.87
2 | 596 | CC-CV充电 | 2023-09-22 20:53:07.026 | 2 | 0001:38:50.400 | 0001:09:50.000 | 4202.8 | 327 | 0 | 0 | 2438.31 | 9486.7
2 | 597 | CC-CV充电 | 2023-09-22 20:53:17.041 | 2 | 0001:39:00.400 | 0001:10:00.000 | 4202.8 | 335 | 0 | 0 | 2439.23 | 9490.58
2 | 598 | CC-CV充电 | 2023-09-22 20:53:27.031 | 2 | 0001:39:10.400 | 0001:10:10.000 | 4202.6 | 323.7 | 0 | 0 | 2440.13 | 9494.34
2 | 599 | CC-CV充电 | 2023-09-22 20:53:37.032 | 2 | 0001:39:20.400 | 0001:10:20.000 | 4203.2 | 335 | 0 | 0 | 2441.02 | 9498.07
2 | 600 | CC-CV充电 | 2023-09-22 20:53:47.039 | 2 | 0001:39:30.400 | 0001:10:30.000 | 4202.5 | 335.6 | 0 | 0 | 2441.93 | 9501.89
2 | 601 | CC-CV充电 | 2023-09-22 20:53:57.031 | 2 | 0001:39:40.400 | 0001:10:40.000 | 4203 | 320.5 | 0 | 0 | 2442.81 | 9505.61
2 | 602 | CC-CV充电 | 2023-09-22 20:54:07.026 | 2 | 0001:39:50.400 | 0001:10:50.000 | 4202.2 | 297.8 | 0 | 0 | 2443.7 | 9509.33
2 | 603 | CC-CV充电 | 2023-09-22 20:54:17.036 | 2 | 0001:40:00.400 | 0001:11:00.000 | 4202.9 | 315.3 | 0 | 0 | 2444.57 | 9512.98
2 | 604 | CC-CV充电 | 2023-09-22 20:54:27.040 | 2 | 0001:40:10.400 | 0001:11:10.000 | 4203.2 | 306.5 | 0 | 0 | 2445.43 | 9516.61
2 | 605 | CC-CV充电 | 2023-09-22 20:54:37.034 | 2 | 0001:40:20.400 | 0001:11:20.000 | 4202.7 | 306.5 | 0 | 0 | 2446.27 | 9520.16
2 | 606 | CC-CV充电 | 2023-09-22 20:54:47.040 | 2 | 0001:40:30.400 | 0001:11:30.000 | 4202.2 | 280.9 | 0 | 0 | 2447.11 | 9523.66
2 | 607 | CC-CV充电 | 2023-09-22 20:54:57.028 | 2 | 0001:40:40.400 | 0001:11:40.000 | 4203.1 | 305.5 | 0 | 0 | 2447.94 | 9527.14
2 | 608 | CC-CV充电 | 2023-09-22 20:55:07.033 | 2 | 0001:40:50.400 | 0001:11:50.000 | 4203.5 | 312.4 | 0 | 0 | 2448.76 | 9530.61
2 | 609 | CC-CV充电 | 2023-09-22 20:55:17.035 | 2 | 0001:41:00.400 | 0001:12:00.000 | 4202.9 | 288.2 | 0 | 0 | 2449.59 | 9534.09
2 | 610 | CC-CV充电 | 2023-09-22 20:55:27.030 | 2 | 0001:41:10.400 | 0001:12:10.000 | 4202.9 | 290.3 | 0 | 0 | 2450.39 | 9537.48
2 | 611 | CC-CV充电 | 2023-09-22 20:55:37.029 | 2 | 0001:41:20.400 | 0001:12:20.000 | 4202.4 | 281.3 | 0 | 0 | 2451.21 | 9540.9
2 | 612 | CC-CV充电 | 2023-09-22 20:55:47.030 | 2 | 0001:41:30.400 | 0001:12:30.000 | 4202.6 | 294.2 | 0 | 0 | 2452.01 | 9544.29
2 | 613 | CC-CV充电 | 2023-09-22 20:55:57.030 | 2 | 0001:41:40.400 | 0001:12:40.000 | 4203.1 | 277.7 | 0 | 0 | 2452.82 | 9547.66
2 | 614 | CC-CV充电 | 2023-09-22 20:56:07.034 | 2 | 0001:41:50.400 | 0001:12:50.000 | 4202.6 | 282.7 | 0 | 0 | 2453.6 | 9550.94
2 | 615 | CC-CV充电 | 2023-09-22 20:56:17.037 | 2 | 0001:42:00.400 | 0001:13:00.000 | 4202.9 | 291.7 | 0 | 0 | 2454.38 | 9554.23
2 | 616 | CC-CV充电 | 2023-09-22 20:56:27.032 | 2 | 0001:42:10.400 | 0001:13:10.000 | 4202 | 279 | 0 | 0 | 2455.14 | 9557.43
2 | 617 | CC-CV充电 | 2023-09-22 20:56:37.038 | 2 | 0001:42:20.400 | 0001:13:20.000 | 4203.2 | 280 | 0 | 0 | 2455.9 | 9560.63
2 | 618 | CC-CV充电 | 2023-09-22 20:56:47.026 | 2 | 0001:42:30.400 | 0001:13:30.000 | 4202.5 | 280.9 | 0 | 0 | 2456.67 | 9563.84
2 | 619 | CC-CV充电 | 2023-09-22 20:56:57.035 | 2 | 0001:42:40.400 | 0001:13:40.000 | 4202.9 | 269.4 | 0 | 0 | 2457.42 | 9567.01
2 | 620 | CC-CV充电 | 2023-09-22 20:57:07.035 | 2 | 0001:42:50.400 | 0001:13:50.000 | 4202.9 | 265.6 | 0 | 0 | 2458.16 | 9570.12
2 | 621 | CC-CV充电 | 2023-09-22 20:57:17.026 | 2 | 0001:43:00.400 | 0001:14:00.000 | 4202.9 | 261.9 | 0 | 0 | 2458.9 | 9573.25
2 | 622 | CC-CV充电 | 2023-09-22 20:57:27.035 | 2 | 0001:43:10.400 | 0001:14:10.000 | 4202.8 | 257.1 | 0 | 0 | 2459.63 | 9576.28
2 | 623 | CC-CV充电 | 2023-09-22 20:57:37.038 | 2 | 0001:43:20.400 | 0001:14:20.000 | 4203.4 | 271.5 | 0 | 0 | 2460.34 | 9579.28
2 | 624 | CC-CV充电 | 2023-09-22 20:57:47.026 | 2 | 0001:43:30.400 | 0001:14:30.000 | 4202.8 | 261.4 | 0 | 0 | 2461.07 | 9582.34
2 | 625 | CC-CV充电 | 2023-09-22 20:57:57.037 | 2 | 0001:43:40.400 | 0001:14:40.000 | 4202.9 | 253.3 | 0 | 0 | 2461.77 | 9585.3
2 | 626 | CC-CV充电 | 2023-09-22 20:58:07.029 | 2 | 0001:43:50.400 | 0001:14:50.000 | 4203.2 | 255.4 | 0 | 0 | 2462.47 | 9588.24
2 | 627 | CC-CV充电 | 2023-09-22 20:58:17.027 | 2 | 0001:44:00.400 | 0001:15:00.000 | 4203 | 245.4 | 0 | 0 | 2463.17 | 9591.19
2 | 628 | CC-CV充电 | 2023-09-22 20:58:27.026 | 2 | 0001:44:10.400 | 0001:15:10.000 | 4202.6 | 238.3 | 0 | 0 | 2463.86 | 9594.06
2 | 629 | CC-CV充电 | 2023-09-22 20:58:37.027 | 2 | 0001:44:20.400 | 0001:15:20.000 | 4202.6 | 253.3 | 0 | 0 | 2464.54 | 9596.94
2 | 630 | CC-CV充电 | 2023-09-22 20:58:47.035 | 2 | 0001:44:30.400 | 0001:15:30.000 | 4203.3 | 247.9 | 0 | 0 | 2465.23 | 9599.82
2 | 631 | CC-CV充电 | 2023-09-22 20:58:57.040 | 2 | 0001:44:40.400 | 0001:15:40.000 | 4202.9 | 255.6 | 0 | 0 | 2465.91 | 9602.68
2 | 632 | CC-CV充电 | 2023-09-22 20:59:07.033 | 2 | 0001:44:50.400 | 0001:15:50.000 | 4202.7 | 243.3 | 0 | 0 | 2466.57 | 9605.48
2 | 633 | CC-CV充电 | 2023-09-22 20:59:17.039 | 2 | 0001:45:00.400 | 0001:16:00.000 | 4202.5 | 228.9 | 0 | 0 | 2467.23 | 9608.22
2 | 634 | CC-CV充电 | 2023-09-22 20:59:27.039 | 2 | 0001:45:10.400 | 0001:16:10.000 | 4202.9 | 229.7 | 0 | 0 | 2467.87 | 9610.94
2 | 635 | CC-CV充电 | 2023-09-22 20:59:37.037 | 2 | 0001:45:20.400 | 0001:16:20.000 | 4202.4 | 229.9 | 0 | 0 | 2468.52 | 9613.67
2 | 636 | CC-CV充电 | 2023-09-22 20:59:47.035 | 2 | 0001:45:30.400 | 0001:16:30.000 | 4202.5 | 238.2 | 0 | 0 | 2469.15 | 9616.3
2 | 637 | CC-CV充电 | 2023-09-22 20:59:57.035 | 2 | 0001:45:40.400 | 0001:16:40.000 | 4202.8 | 222.4 | 0 | 0 | 2469.77 | 9618.93
2 | 638 | CC-CV充电 | 2023-09-22 21:00:07.032 | 2 | 0001:45:50.400 | 0001:16:50.000 | 4203.1 | 227.8 | 0 | 0 | 2470.4 | 9621.54
2 | 639 | CC-CV充电 | 2023-09-22 21:00:17.039 | 2 | 0001:46:00.400 | 0001:17:00.000 | 4202.9 | 217.6 | 0 | 0 | 2471.02 | 9624.16
2 | 640 | CC-CV充电 | 2023-09-22 21:00:27.032 | 2 | 0001:46:10.400 | 0001:17:10.000 | 4202.6 | 216.9 | 0 | 0 | 2471.63 | 9626.72
2 | 641 | CC-CV充电 | 2023-09-22 21:00:37.027 | 2 | 0001:46:20.400 | 0001:17:20.000 | 4202.8 | 218.6 | 0 | 0 | 2472.24 | 9629.31
2 | 642 | CC-CV充电 | 2023-09-22 21:00:47.033 | 2 | 0001:46:30.400 | 0001:17:30.000 | 4202.7 | 214.4 | 0 | 0 | 2472.85 | 9631.85
2 | 643 | CC-CV充电 | 2023-09-22 21:00:57.039 | 2 | 0001:46:40.400 | 0001:17:40.000 | 4203.2 | 218.2 | 0 | 0 | 2473.44 | 9634.34
2 | 644 | CC-CV充电 | 2023-09-22 21:01:07.034 | 2 | 0001:46:50.400 | 0001:17:50.000 | 4203.1 | 215.7 | 0 | 0 | 2474.03 | 9636.83
2 | 645 | CC-CV充电 | 2023-09-22 21:01:17.032 | 2 | 0001:47:00.400 | 0001:18:00.000 | 4202.6 | 208.4 | 0 | 0 | 2474.61 | 9639.25
2 | 646 | CC-CV充电 | 2023-09-22 21:01:27.033 | 2 | 0001:47:10.400 | 0001:18:10.000 | 4202.8 | 201.9 | 0 | 0 | 2475.19 | 9641.69
2 | 647 | CC-CV充电 | 2023-09-22 21:01:37.035 | 2 | 0001:47:20.400 | 0001:18:20.000 | 4202.9 | 212.8 | 0 | 0 | 2475.76 | 9644.1
2 | 648 | CC-CV充电 | 2023-09-22 21:01:47.035 | 2 | 0001:47:30.400 | 0001:18:30.000 | 4202.9 | 204 | 0 | 0 | 2476.34 | 9646.54
2 | 649 | CC-CV充电 | 2023-09-22 21:01:57.029 | 2 | 0001:47:40.400 | 0001:18:40.000 | 4202.9 | 198.4 | 0 | 0 | 2476.89 | 9648.84
2 | 650 | CC-CV充电 | 2023-09-22 21:02:07.038 | 2 | 0001:47:50.400 | 0001:18:50.000 | 4202.7 | 191.9 | 0 | 0 | 2477.46 | 9651.22
2 | 651 | CC-CV充电 | 2023-09-22 21:02:17.035 | 2 | 0001:48:00.400 | 0001:19:00.000 | 4202.9 | 197.5 | 0 | 0 | 2478 | 9653.51
2 | 652 | CC-CV充电 | 2023-09-22 21:02:27.027 | 2 | 0001:48:10.400 | 0001:19:10.000 | 4202.9 | 198.2 | 0 | 0 | 2478.55 | 9655.82
2 | 653 | CC-CV充电 | 2023-09-22 21:02:37.026 | 2 | 0001:48:20.400 | 0001:19:20.000 | 4202.9 | 200.4 | 0 | 0 | 2479.08 | 9658.06
2 | 654 | CC-CV充电 | 2023-09-22 21:02:47.027 | 2 | 0001:48:30.400 | 0001:19:30.000 | 4202.7 | 200.4 | 0 | 0 | 2479.63 | 9660.35
2 | 655 | CC-CV充电 | 2023-09-22 21:02:57.030 | 2 | 0001:48:40.400 | 0001:19:40.000 | 4203.1 | 195.6 | 0 | 0 | 2480.17 | 9662.63
2 | 656 | CC-CV充电 | 2023-09-22 21:03:07.032 | 2 | 0001:48:50.400 | 0001:19:50.000 | 4202.7 | 186.5 | 0 | 0 | 2480.7 | 9664.85
2 | 657 | CC-CV充电 | 2023-09-22 21:03:17.035 | 2 | 0001:49:00.400 | 0001:20:00.000 | 4202.9 | 195.4 | 0 | 0 | 2481.24 | 9667.11
2 | 658 | CC-CV充电 | 2023-09-22 21:03:27.038 | 2 | 0001:49:10.400 | 0001:20:10.000 | 4202.9 | 183.1 | 0 | 0 | 2481.75 | 9669.25
2 | 659 | CC-CV充电 | 2023-09-22 21:03:37.029 | 2 | 0001:49:20.400 | 0001:20:20.000 | 4202.9 | 182.1 | 0 | 0 | 2482.26 | 9671.42
2 | 660 | CC-CV充电 | 2023-09-22 21:03:47.032 | 2 | 0001:49:30.400 | 0001:20:30.000 | 4203.4 | 193.6 | 0 | 0 | 2482.77 | 9673.56
2 | 661 | CC-CV充电 | 2023-09-22 21:03:57.035 | 2 | 0001:49:40.400 | 0001:20:40.000 | 4202.9 | 176.6 | 0 | 0 | 2483.28 | 9675.69
2 | 662 | CC-CV充电 | 2023-09-22 21:04:07.039 | 2 | 0001:49:50.400 | 0001:20:50.000 | 4202.4 | 175.4 | 0 | 0 | 2483.78 | 9677.77
2 | 663 | CC-CV充电 | 2023-09-22 21:04:17.026 | 2 | 0001:50:00.400 | 0001:21:00.000 | 4202.5 | 163.3 | 0 | 0 | 2484.26 | 9679.82
2 | 664 | CC-CV充电 | 2023-09-22 21:04:27.039 | 2 | 0001:50:10.400 | 0001:21:10.000 | 4202.3 | 157.4 | 0 | 0 | 2484.74 | 9681.84
2 | 665 | CC-CV充电 | 2023-09-22 21:04:37.033 | 2 | 0001:50:20.400 | 0001:21:20.000 | 4203.2 | 177.5 | 0 | 0 | 2485.22 | 9683.85
2 | 666 | CC-CV充电 | 2023-09-22 21:04:47.038 | 2 | 0001:50:30.400 | 0001:21:30.000 | 4202.8 | 164.5 | 0 | 0 | 2485.69 | 9685.83
2 | 667 | CC-CV充电 | 2023-09-22 21:04:57.031 | 2 | 0001:50:40.400 | 0001:21:40.000 | 4202.8 | 169.3 | 0 | 0 | 2486.15 | 9687.77
2 | 668 | CC-CV充电 | 2023-09-22 21:05:07.026 | 2 | 0001:50:50.400 | 0001:21:50.000 | 4202.9 | 161.6 | 0 | 0 | 2486.63 | 9689.77
2 | 669 | CC-CV充电 | 2023-09-22 21:05:17.036 | 2 | 0001:51:00.400 | 0001:22:00.000 | 4202.7 | 160.6 | 0 | 0 | 2487.09 | 9691.69
2 | 670 | CC-CV充电 | 2023-09-22 21:05:27.033 | 2 | 0001:51:10.400 | 0001:22:10.000 | 4203.5 | 179.8 | 0 | 0 | 2487.54 | 9693.59
2 | 671 | CC-CV充电 | 2023-09-22 21:05:37.028 | 2 | 0001:51:20.400 | 0001:22:20.000 | 4202.9 | 160.6 | 0 | 0 | 2487.99 | 9695.47
2 | 672 | CC-CV充电 | 2023-09-22 21:05:47.036 | 2 | 0001:51:30.400 | 0001:22:30.000 | 4202.7 | 158.9 | 0 | 0 | 2488.43 | 9697.34
2 | 673 | CC-CV充电 | 2023-09-22 21:05:57.033 | 2 | 0001:51:40.400 | 0001:22:40.000 | 4202.8 | 149.3 | 0 | 0 | 2488.88 | 9699.24
2 | 674 | CC-CV充电 | 2023-09-22 21:06:07.041 | 2 | 0001:51:50.400 | 0001:22:50.000 | 4202.9 | 157.4 | 0 | 0 | 2489.32 | 9701.09
2 | 675 | CC-CV充电 | 2023-09-22 21:06:17.034 | 2 | 0001:52:00.400 | 0001:23:00.000 | 4202.6 | 145.3 | 0 | 0 | 2489.77 | 9702.98
2 | 676 | CC-CV充电 | 2023-09-22 21:06:27.028 | 2 | 0001:52:10.400 | 0001:23:10.000 | 4202.7 | 153.2 | 0 | 0 | 2490.2 | 9704.77
2 | 677 | CC-CV充电 | 2023-09-22 21:06:37.033 | 2 | 0001:52:20.400 | 0001:23:20.000 | 4202.9 | 159.5 | 0 | 0 | 2490.62 | 9706.56
2 | 678 | CC-CV充电 | 2023-09-22 21:06:47.026 | 2 | 0001:52:30.400 | 0001:23:30.000 | 4202.7 | 154.7 | 0 | 0 | 2491.06 | 9708.4
2 | 679 | CC-CV充电 | 2023-09-22 21:06:57.027 | 2 | 0001:52:40.400 | 0001:23:40.000 | 4202.6 | 152.4 | 0 | 0 | 2491.49 | 9710.21
2 | 680 | CC-CV充电 | 2023-09-22 21:07:07.031 | 2 | 0001:52:50.400 | 0001:23:50.000 | 4202.5 | 155.5 | 0 | 0 | 2491.92 | 9712.01
2 | 681 | CC-CV充电 | 2023-09-22 21:07:17.028 | 2 | 0001:53:00.400 | 0001:24:00.000 | 4202.9 | 156.6 | 0 | 0 | 2492.33 | 9713.73
2 | 682 | CC-CV充电 | 2023-09-22 21:07:27.031 | 2 | 0001:53:10.400 | 0001:24:10.000 | 4202.7 | 155.3 | 0 | 0 | 2492.75 | 9715.51
2 | 683 | CC-CV充电 | 2023-09-22 21:07:37.032 | 2 | 0001:53:20.400 | 0001:24:20.000 | 4203.1 | 155.8 | 0 | 0 | 2493.17 | 9717.24
2 | 684 | CC-CV充电 | 2023-09-22 21:07:47.034 | 2 | 0001:53:30.400 | 0001:24:30.000 | 4202.5 | 151.6 | 0 | 0 | 2493.57 | 9718.93
2 | 685 | CC-CV充电 | 2023-09-22 21:07:57.036 | 2 | 0001:53:40.400 | 0001:24:40.000 | 4202.9 | 143.9 | 0 | 0 | 2493.97 | 9720.6
2 | 686 | CC-CV充电 | 2023-09-22 21:08:07.027 | 2 | 0001:53:50.400 | 0001:24:50.000 | 4203.1 | 146.6 | 0 | 0 | 2494.36 | 9722.26
2 | 687 | CC-CV充电 | 2023-09-22 21:08:17.040 | 2 | 0001:54:00.400 | 0001:25:00.000 | 4203 | 134.9 | 0 | 0 | 2494.75 | 9723.9
2 | 688 | CC-CV充电 | 2023-09-22 21:08:27.034 | 2 | 0001:54:10.400 | 0001:25:10.000 | 4203.4 | 150.7 | 0 | 0 | 2495.14 | 9725.53
2 | 689 | CC-CV充电 | 2023-09-22 21:08:37.039 | 2 | 0001:54:20.400 | 0001:25:20.000 | 4202.8 | 148.7 | 0 | 0 | 2495.54 | 9727.23
2 | 690 | CC-CV充电 | 2023-09-22 21:08:47.031 | 2 | 0001:54:30.400 | 0001:25:30.000 | 4202.6 | 128.8 | 0 | 0 | 2495.92 | 9728.82
2 | 691 | CC-CV充电 | 2023-09-22 21:08:57.029 | 2 | 0001:54:40.400 | 0001:25:40.000 | 4203.2 | 139.2 | 0 | 0 | 2496.3 | 9730.43
2 | 692 | CC-CV充电 | 2023-09-22 21:09:07.033 | 2 | 0001:54:50.400 | 0001:25:50.000 | 4203.2 | 134.5 | 0 | 0 | 2496.68 | 9732.02
2 | 693 | CC-CV充电 | 2023-09-22 21:09:17.027 | 2 | 0001:55:00.400 | 0001:26:00.000 | 4202.8 | 126.9 | 0 | 0 | 2497.04 | 9733.53
2 | 694 | CC-CV充电 | 2023-09-22 21:09:27.036 | 2 | 0001:55:10.400 | 0001:26:10.000 | 4202.5 | 128.4 | 0 | 0 | 2497.41 | 9735.09
2 | 695 | CC-CV充电 | 2023-09-22 21:09:37.027 | 2 | 0001:55:20.400 | 0001:26:20.000 | 4203 | 146.4 | 0 | 0 | 2497.77 | 9736.58
2 | 696 | CC-CV充电 | 2023-09-22 21:09:47.033 | 2 | 0001:55:30.400 | 0001:26:30.000 | 4202.4 | 118.6 | 0 | 0 | 2498.12 | 9738.08
2 | 697 | CC-CV充电 | 2023-09-22 21:09:57.031 | 2 | 0001:55:40.400 | 0001:26:40.000 | 4202.8 | 133.2 | 0 | 0 | 2498.47 | 9739.55
2 | 698 | CC-CV充电 | 2023-09-22 21:10:07.026 | 2 | 0001:55:50.400 | 0001:26:50.000 | 4202.7 | 120.2 | 0 | 0 | 2498.82 | 9741.01
2 | 699 | CC-CV充电 | 2023-09-22 21:10:17.038 | 2 | 0001:56:00.400 | 0001:27:00.000 | 4202.8 | 118.2 | 0 | 0 | 2499.17 | 9742.47
2 | 700 | CC-CV充电 | 2023-09-22 21:10:27.028 | 2 | 0001:56:10.400 | 0001:27:10.000 | 4202.8 | 118.4 | 0 | 0 | 2499.5 | 9743.88
2 | 701 | CC-CV充电 | 2023-09-22 21:10:37.039 | 2 | 0001:56:20.400 | 0001:27:20.000 | 4202.6 | 122.8 | 0 | 0 | 2499.85 | 9745.32
2 | 702 | CC-CV充电 | 2023-09-22 21:10:47.026 | 2 | 0001:56:30.400 | 0001:27:30.000 | 4203.2 | 131.5 | 0 | 0 | 2500.18 | 9746.71
2 | 703 | CC-CV充电 | 2023-09-22 21:10:57.032 | 2 | 0001:56:40.400 | 0001:27:40.000 | 4203.4 | 134 | 0 | 0 | 2500.53 | 9748.21
2 | 704 | CC-CV充电 | 2023-09-22 21:11:07.034 | 2 | 0001:56:50.400 | 0001:27:50.000 | 4203.4 | 125 | 0 | 0 | 2500.86 | 9749.6
2 | 705 | CC-CV充电 | 2023-09-22 21:11:17.035 | 2 | 0001:57:00.400 | 0001:28:00.000 | 4202.9 | 117.5 | 0 | 0 | 2501.21 | 9751.03
2 | 706 | CC-CV充电 | 2023-09-22 21:11:27.040 | 2 | 0001:57:10.400 | 0001:28:10.000 | 4203 | 116.3 | 0 | 0 | 2501.53 | 9752.41
2 | 707 | CC-CV充电 | 2023-09-22 21:11:37.038 | 2 | 0001:57:20.400 | 0001:28:20.000 | 4203.3 | 120.9 | 0 | 0 | 2501.87 | 9753.82
2 | 708 | CC-CV充电 | 2023-09-22 21:11:47.035 | 2 | 0001:57:30.400 | 0001:28:30.000 | 4203 | 127.1 | 0 | 0 | 2502.2 | 9755.2
2 | 709 | CC-CV充电 | 2023-09-22 21:11:57.039 | 2 | 0001:57:40.400 | 0001:28:40.000 | 4202.9 | 109.6 | 0 | 0 | 2502.52 | 9756.57
2 | 710 | CC-CV充电 | 2023-09-22 21:12:07.033 | 2 | 0001:57:50.400 | 0001:28:50.000 | 4202.9 | 109.6 | 0 | 0 | 2502.84 | 9757.9
2 | 711 | CC-CV充电 | 2023-09-22 21:12:17.026 | 2 | 0001:58:00.400 | 0001:29:00.000 | 4202.8 | 106.5 | 0 | 0 | 2503.14 | 9759.18
2 | 712 | CC-CV充电 | 2023-09-22 21:12:27.035 | 2 | 0001:58:10.400 | 0001:29:10.000 | 4203.3 | 114.2 | 0 | 0 | 2503.45 | 9760.46
2 | 713 | CC-CV充电 | 2023-09-22 21:12:37.030 | 2 | 0001:58:20.400 | 0001:29:20.000 | 4202.9 | 109.4 | 0 | 0 | 2503.75 | 9761.72
2 | 714 | CC-CV充电 | 2023-09-22 21:12:47.026 | 2 | 0001:58:30.400 | 0001:29:30.000 | 4202.3 | 86.2 | 0 | 0 | 2504.05 | 9762.98
2 | 715 | CC-CV充电 | 2023-09-22 21:12:57.035 | 2 | 0001:58:40.400 | 0001:29:40.000 | 4202.4 | 101 | 0 | 0 | 2504.35 | 9764.26
2 | 716 | CC-CV充电 | 2023-09-22 21:13:07.035 | 2 | 0001:58:50.400 | 0001:29:50.000 | 4203.2 | 110 | 0 | 0 | 2504.65 | 9765.51
2 | 717 | CC-CV充电 | 2023-09-22 21:13:17.029 | 2 | 0001:59:00.400 | 0001:30:00.000 | 4203.2 | 95.2 | 0 | 0 | 2504.95 | 9766.79
2 | 718 | CC-CV充电 | 2023-09-22 21:13:27.030 | 2 | 0001:59:10.400 | 0001:30:10.000 | 4203.2 | 107.3 | 0 | 0 | 2505.25 | 9768.03
2 | 719 | CC-CV充电 | 2023-09-22 21:13:37.039 | 2 | 0001:59:20.400 | 0001:30:20.000 | 4203.2 | 115.2 | 0 | 0 | 2505.55 | 9769.3
2 | 720 | CC-CV充电 | 2023-09-22 21:13:47.038 | 2 | 0001:59:30.400 | 0001:30:30.000 | 4202.5 | 94.6 | 0 | 0 | 2505.84 | 9770.51
2 | 721 | CC-CV充电 | 2023-09-22 21:13:57.041 | 2 | 0001:59:40.400 | 0001:30:40.000 | 4202.9 | 100.8 | 0 | 0 | 2506.13 | 9771.71
2 | 722 | CC-CV充电 | 2023-09-22 21:14:07.037 | 2 | 0001:59:50.400 | 0001:30:50.000 | 4203.3 | 107.5 | 0 | 0 | 2506.41 | 9772.89
2 | 723 | CC-CV充电 | 2023-09-22 21:14:17.038 | 2 | 0002:00:00.400 | 0001:31:00.000 | 4202.9 | 102.1 | 0 | 0 | 2506.69 | 9774.08
2 | 724 | CC-CV充电 | 2023-09-22 21:14:27.032 | 2 | 0002:00:10.400 | 0001:31:10.000 | 4202.4 | 93.9 | 0 | 0 | 2506.97 | 9775.25
2 | 725 | CC-CV充电 | 2023-09-22 21:14:37.026 | 2 | 0002:00:20.400 | 0001:31:20.000 | 4202.9 | 95.8 | 0 | 0 | 2507.24 | 9776.4
2 | 726 | CC-CV充电 | 2023-09-22 21:14:47.037 | 2 | 0002:00:30.400 | 0001:31:30.000 | 4203.3 | 102.3 | 0 | 0 | 2507.52 | 9777.55
2 | 727 | CC-CV充电 | 2023-09-22 21:14:57.036 | 2 | 0002:00:40.400 | 0001:31:40.000 | 4203.4 | 109.6 | 0 | 0 | 2507.79 | 9778.69
2 | 728 | CC-CV充电 | 2023-09-22 21:15:07.032 | 2 | 0002:00:50.400 | 0001:31:50.000 | 4202.9 | 103.8 | 0 | 0 | 2508.05 | 9779.79
2 | 729 | CC-CV充电 | 2023-09-22 21:15:17.038 | 2 | 0002:01:00.400 | 0001:32:00.000 | 4202.7 | 93.7 | 0 | 0 | 2508.32 | 9780.92
2 | 730 | CC-CV充电 | 2023-09-22 21:15:27.029 | 2 | 0002:01:10.400 | 0001:32:10.000 | 4202.8 | 98.3 | 0 | 0 | 2508.59 | 9782.06
2 | 731 | CC-CV充电 | 2023-09-22 21:15:37.028 | 2 | 0002:01:20.400 | 0001:32:20.000 | 4202.8 | 96.6 | 0 | 0 | 2508.84 | 9783.13
2 | 732 | CC-CV充电 | 2023-09-22 21:15:47.037 | 2 | 0002:01:30.400 | 0001:32:30.000 | 4203 | 93.1 | 0 | 0 | 2509.1 | 9784.23
2 | 733 | CC-CV充电 | 2023-09-22 21:15:57.032 | 2 | 0002:01:40.400 | 0001:32:40.000 | 4202.8 | 90.4 | 0 | 0 | 2509.36 | 9785.29
2 | 734 | CC-CV充电 | 2023-09-22 21:16:07.041 | 2 | 0002:01:50.400 | 0001:32:50.000 | 4202.9 | 86.2 | 0 | 0 | 2509.61 | 9786.34
2 | 735 | CC-CV充电 | 2023-09-22 21:16:17.028 | 2 | 0002:02:00.400 | 0001:33:00.000 | 4202.5 | 105.6 | 0 | 0 | 2509.85 | 9787.35
2 | 736 | CC-CV充电 | 2023-09-22 21:16:27.035 | 2 | 0002:02:10.400 | 0001:33:10.000 | 4203.1 | 87.3 | 0 | 0 | 2510.1 | 9788.41
2 | 737 | CC-CV充电 | 2023-09-22 21:16:37.034 | 2 | 0002:02:20.400 | 0001:33:20.000 | 4202.7 | 82 | 0 | 0 | 2510.35 | 9789.46
2 | 738 | CC-CV充电 | 2023-09-22 21:16:47.041 | 2 | 0002:02:30.400 | 0001:33:30.000 | 4202.9 | 74.9 | 0 | 0 | 2510.59 | 9790.49
2 | 739 | CC-CV充电 | 2023-09-22 21:16:57.029 | 2 | 0002:02:40.400 | 0001:33:40.000 | 4202.9 | 90.8 | 0 | 0 | 2510.83 | 9791.47
2 | 740 | CC-CV充电 | 2023-09-22 21:17:07.031 | 2 | 0002:02:50.400 | 0001:33:50.000 | 4203.5 | 96.9 | 0 | 0 | 2511.06 | 9792.45
2 | 741 | CC-CV充电 | 2023-09-22 21:17:17.033 | 2 | 0002:03:00.400 | 0001:34:00.000 | 4202.8 | 93.1 | 0 | 0 | 2511.31 | 9793.49
2 | 742 | CC-CV充电 | 2023-09-22 21:17:27.033 | 2 | 0002:03:10.400 | 0001:34:10.000 | 4203 | 87.5 | 0 | 0 | 2511.55 | 9794.51
2 | 743 | CC-CV充电 | 2023-09-22 21:17:37.030 | 2 | 0002:03:20.400 | 0001:34:20.000 | 4202.6 | 86.2 | 0 | 0 | 2511.78 | 9795.5
2 | 744 | CC-CV充电 | 2023-09-22 21:17:47.031 | 2 | 0002:03:30.400 | 0001:34:30.000 | 4202.7 | 89.8 | 0 | 0 | 2512.02 | 9796.48
2 | 745 | CC-CV充电 | 2023-09-22 21:17:57.026 | 2 | 0002:03:40.400 | 0001:34:40.000 | 4202.6 | 71 | 0 | 0 | 2512.24 | 9797.41
2 | 746 | CC-CV充电 | 2023-09-22 21:18:07.032 | 2 | 0002:03:50.400 | 0001:34:50.000 | 4202.4 | 74.9 | 0 | 0 | 2512.46 | 9798.35
2 | 747 | CC-CV充电 | 2023-09-22 21:18:17.029 | 2 | 0002:04:00.400 | 0001:35:00.000 | 4202.4 | 67.6 | 0 | 0 | 2512.69 | 9799.29
2 | 748 | CC-CV充电 | 2023-09-22 21:18:27.040 | 2 | 0002:04:10.400 | 0001:35:10.000 | 4202.9 | 77.8 | 0 | 0 | 2512.9 | 9800.2
2 | 749 | CC-CV充电 | 2023-09-22 21:18:37.029 | 2 | 0002:04:20.400 | 0001:35:20.000 | 4203 | 80.4 | 0 | 0 | 2513.13 | 9801.14
2 | 750 | CC-CV充电 | 2023-09-22 21:18:47.033 | 2 | 0002:04:30.400 | 0001:35:30.000 | 4203 | 76.6 | 0 | 0 | 2513.34 | 9802.05
2 | 751 | CC-CV充电 | 2023-09-22 21:18:57.037 | 2 | 0002:04:40.400 | 0001:35:40.000 | 4203.3 | 86.6 | 0 | 0 | 2513.56 | 9802.95
2 | 752 | CC-CV充电 | 2023-09-22 21:19:07.032 | 2 | 0002:04:50.400 | 0001:35:50.000 | 4202.4 | 62.4 | 0 | 0 | 2513.77 | 9803.84
2 | 753 | CC-CV充电 | 2023-09-22 21:19:17.038 | 2 | 0002:05:00.400 | 0001:36:00.000 | 4202.7 | 86 | 0 | 0 | 2513.99 | 9804.74
2 | 754 | CC-CV充电 | 2023-09-22 21:19:27.031 | 2 | 0002:05:10.400 | 0001:36:10.000 | 4203.2 | 81 | 0 | 0 | 2514.19 | 9805.59
2 | 755 | CC-CV充电 | 2023-09-22 21:19:37.026 | 2 | 0002:05:20.400 | 0001:36:20.000 | 4202.9 | 73.9 | 0 | 0 | 2514.4 | 9806.49
2 | 756 | CC-CV充电 | 2023-09-22 21:19:47.038 | 2 | 0002:05:30.400 | 0001:36:30.000 | 4203.2 | 83.1 | 0 | 0 | 2514.63 | 9807.44
2 | 757 | CC-CV充电 | 2023-09-22 21:19:57.034 | 2 | 0002:05:40.400 | 0001:36:40.000 | 4203 | 75.5 | 0 | 0 | 2514.82 | 9808.27
2 | 758 | CC-CV充电 | 2023-09-22 21:20:07.033 | 2 | 0002:05:50.400 | 0001:36:50.000 | 4202.9 | 68.7 | 0 | 0 | 2515.03 | 9809.14
2 | 759 | CC-CV充电 | 2023-09-22 21:20:17.034 | 2 | 0002:06:00.400 | 0001:37:00.000 | 4202.6 | 64.9 | 0 | 0 | 2515.24 | 9810
2 | 760 | CC-CV充电 | 2023-09-22 21:20:27.035 | 2 | 0002:06:10.400 | 0001:37:10.000 | 4202.9 | 71.6 | 0 | 0 | 2515.43 | 9810.8
2 | 761 | CC-CV充电 | 2023-09-22 21:20:37.028 | 2 | 0002:06:20.400 | 0001:37:20.000 | 4202.8 | 69.1 | 0 | 0 | 2515.63 | 9811.64
2 | 762 | CC-CV充电 | 2023-09-22 21:20:47.030 | 2 | 0002:06:30.400 | 0001:37:30.000 | 4202.7 | 84.5 | 0 | 0 | 2515.82 | 9812.47
2 | 763 | CC-CV充电 | 2023-09-22 21:20:57.033 | 2 | 0002:06:40.400 | 0001:37:40.000 | 4202.8 | 58.2 | 0 | 0 | 2516.01 | 9813.26
2 | 764 | CC-CV充电 | 2023-09-22 21:20:58.728 | 2 | 0002:06:42.100 | 0001:37:41.700 | 4202.3 | 52 | 0 | 0 | 2516.04 | 9813.38 | 电流达到截止条件;工步结束;
2 | 765 | 静置 | 2023-09-22 21:20:59.041 | 3 | 0002:06:42.100 | 0000:00:00.000 | 4202.6 | 0 | 0 | 0 | 0 | 0 | [静置](3)工步开始;
2 | 766 | 静置 | 2023-09-22 21:21:08.939 | 3 | 0002:06:52.100 | 0000:00:10.000 | 4199.7 | 0 | 0 | 0 | 0 | 0
2 | 767 | 静置 | 2023-09-22 21:21:18.940 | 3 | 0002:07:02.100 | 0000:00:20.000 | 4199.3 | 0 | 0 | 0 | 0 | 0
2 | 768 | 静置 | 2023-09-22 21:21:28.935 | 3 | 0002:07:12.100 | 0000:00:30.000 | 4198.8 | 0 | 0 | 0 | 0 | 0
2 | 769 | 静置 | 2023-09-22 21:21:38.933 | 3 | 0002:07:22.100 | 0000:00:40.000 | 4198.6 | 0 | 0 | 0 | 0 | 0
2 | 770 | 静置 | 2023-09-22 21:21:48.941 | 3 | 0002:07:32.100 | 0000:00:50.000 | 4198.3 | 0 | 0 | 0 | 0 | 0
2 | 771 | 静置 | 2023-09-22 21:21:58.941 | 3 | 0002:07:42.100 | 0000:01:00.000 | 4198.1 | 0 | 0 | 0 | 0 | 0
2 | 772 | 静置 | 2023-09-22 21:22:08.939 | 3 | 0002:07:52.100 | 0000:01:10.000 | 4197.8 | 0 | 0 | 0 | 0 | 0
2 | 773 | 静置 | 2023-09-22 21:22:18.929 | 3 | 0002:08:02.100 | 0000:01:20.000 | 4197.7 | 0 | 0 | 0 | 0 | 0
2 | 774 | 静置 | 2023-09-22 21:22:28.932 | 3 | 0002:08:12.100 | 0000:01:30.000 | 4197.3 | 0 | 0 | 0 | 0 | 0
2 | 775 | 静置 | 2023-09-22 21:22:38.937 | 3 | 0002:08:22.100 | 0000:01:40.000 | 4197.2 | 0 | 0 | 0 | 0 | 0
2 | 776 | 静置 | 2023-09-22 21:22:48.937 | 3 | 0002:08:32.100 | 0000:01:50.000 | 4197.1 | 0 | 0 | 0 | 0 | 0
2 | 777 | 静置 | 2023-09-22 21:22:58.940 | 3 | 0002:08:42.100 | 0000:02:00.000 | 4196.7 | 0 | 0 | 0 | 0 | 0
2 | 778 | 静置 | 2023-09-22 21:23:08.926 | 3 | 0002:08:52.100 | 0000:02:10.000 | 4196.6 | 0 | 0 | 0 | 0 | 0
2 | 779 | 静置 | 2023-09-22 21:23:18.938 | 3 | 0002:09:02.100 | 0000:02:20.000 | 4196.3 | 0 | 0 | 0 | 0 | 0
2 | 780 | 静置 | 2023-09-22 21:23:28.937 | 3 | 0002:09:12.100 | 0000:02:30.000 | 4196.7 | 0 | 0 | 0 | 0 | 0
2 | 781 | 静置 | 2023-09-22 21:23:38.926 | 3 | 0002:09:22.100 | 0000:02:40.000 | 4196.3 | 0 | 0 | 0 | 0 | 0
2 | 782 | 静置 | 2023-09-22 21:23:48.932 | 3 | 0002:09:32.100 | 0000:02:50.000 | 4196.3 | 0 | 0 | 0 | 0 | 0
2 | 783 | 静置 | 2023-09-22 21:23:58.937 | 3 | 0002:09:42.100 | 0000:03:00.000 | 4196.1 | 0 | 0 | 0 | 0 | 0
2 | 784 | 静置 | 2023-09-22 21:24:08.940 | 3 | 0002:09:52.100 | 0000:03:10.000 | 4195.7 | 0 | 0 | 0 | 0 | 0
2 | 785 | 静置 | 2023-09-22 21:24:18.936 | 3 | 0002:10:02.100 | 0000:03:20.000 | 4195.4 | 0 | 0 | 0 | 0 | 0
2 | 786 | 静置 | 2023-09-22 21:24:28.935 | 3 | 0002:10:12.100 | 0000:03:30.000 | 4195.5 | 0 | 0 | 0 | 0 | 0
2 | 787 | 静置 | 2023-09-22 21:24:38.939 | 3 | 0002:10:22.100 | 0000:03:40.000 | 4195.2 | 0 | 0 | 0 | 0 | 0
2 | 788 | 静置 | 2023-09-22 21:24:48.926 | 3 | 0002:10:32.100 | 0000:03:50.000 | 4194.7 | 0 | 0 | 0 | 0 | 0
2 | 789 | 静置 | 2023-09-22 21:24:58.940 | 3 | 0002:10:42.100 | 0000:04:00.000 | 4194.7 | 0 | 0 | 0 | 0 | 0
2 | 790 | 静置 | 2023-09-22 21:25:08.932 | 3 | 0002:10:52.100 | 0000:04:10.000 | 4194.7 | 0 | 0 | 0 | 0 | 0
2 | 791 | 静置 | 2023-09-22 21:25:18.932 | 3 | 0002:11:02.100 | 0000:04:20.000 | 4194.2 | 0 | 0 | 0 | 0 | 0
2 | 792 | 静置 | 2023-09-22 21:25:28.926 | 3 | 0002:11:12.100 | 0000:04:30.000 | 4194.4 | 0 | 0 | 0 | 0 | 0
2 | 793 | 静置 | 2023-09-22 21:25:38.938 | 3 | 0002:11:22.100 | 0000:04:40.000 | 4194.3 | 0 | 0 | 0 | 0 | 0
2 | 794 | 静置 | 2023-09-22 21:25:48.930 | 3 | 0002:11:32.100 | 0000:04:50.000 | 4194.2 | 0 | 0 | 0 | 0 | 0
2 | 795 | 静置 | 2023-09-22 21:25:58.926 | 3 | 0002:11:42.100 | 0000:05:00.000 | 4193.7 | 0 | 0 | 0 | 0 | 0 | 时间达到截止条件;工步结束;
2 | 796 | 恒流放电 | 2023-09-22 21:25:59.239 | 4 | 0002:11:42.100 | 0000:00:00.000 | 4193.7 | 0 | 0 | 0 | 0 | 0 | [恒流放电](4)工步开始;
2 | 797 | 恒流放电 | 2023-09-22 21:26:09.136 | 4 | 0002:11:52.100 | 0000:00:10.000 | 3974.4 | -5200.1 | 0 | 0 | -11.63 | -46.42
2 | 798 | 恒流放电 | 2023-09-22 21:26:19.127 | 4 | 0002:12:02.100 | 0000:00:20.000 | 3950 | -5200.5 | 0 | 0 | -26.07 | -103.64
2 | 799 | 恒流放电 | 2023-09-22 21:26:29.133 | 4 | 0002:12:12.100 | 0000:00:30.000 | 3929.3 | -5201 | 0 | 0 | -40.52 | -160.55
2 | 800 | 恒流放电 | 2023-09-22 21:26:39.138 | 4 | 0002:12:22.100 | 0000:00:40.000 | 3914 | -5201.2 | 0 | 0 | -54.96 | -217.21
2 | 801 | 恒流放电 | 2023-09-22 21:26:49.130 | 4 | 0002:12:32.100 | 0000:00:50.000 | 3900.5 | -5201 | 0 | 0 | -69.41 | -273.65
2 | 802 | 恒流放电 | 2023-09-22 21:26:59.128 | 4 | 0002:12:42.100 | 0000:01:00.000 | 3888.7 | -5201.6 | 0 | 0 | -83.86 | -329.91
2 | 803 | 恒流放电 | 2023-09-22 21:27:09.126 | 4 | 0002:12:52.100 | 0000:01:10.000 | 3877.2 | -5201 | 0 | 0 | -98.31 | -385.99
2 | 804 | 恒流放电 | 2023-09-22 21:27:19.140 | 4 | 0002:13:02.100 | 0000:01:20.000 | 3866.1 | -5200.7 | 0 | 0 | -112.75 | -441.91
2 | 805 | 恒流放电 | 2023-09-22 21:27:29.134 | 4 | 0002:13:12.100 | 0000:01:30.000 | 3855.4 | -5200.8 | 0 | 0 | -127.2 | -497.69
2 | 806 | 恒流放电 | 2023-09-22 21:27:39.135 | 4 | 0002:13:22.100 | 0000:01:40.000 | 3846.4 | -5201.2 | 0 | 0 | -141.65 | -553.32
2 | 807 | 恒流放电 | 2023-09-22 21:27:49.132 | 4 | 0002:13:32.100 | 0000:01:50.000 | 3837 | -5200.5 | 0 | 0 | -156.1 | -608.83
2 | 808 | 恒流放电 | 2023-09-22 21:27:59.128 | 4 | 0002:13:42.100 | 0000:02:00.000 | 3829.1 | -5202 | 0 | 0 | -170.54 | -664.21
2 | 809 | 恒流放电 | 2023-09-22 21:28:09.127 | 4 | 0002:13:52.100 | 0000:02:10.000 | 3821.1 | -5200.8 | 0 | 0 | -184.99 | -719.47
2 | 810 | 恒流放电 | 2023-09-22 21:28:19.127 | 4 | 0002:14:02.100 | 0000:02:20.000 | 3813 | -5201.2 | 0 | 0 | -199.44 | -774.62
2 | 811 | 恒流放电 | 2023-09-22 21:28:29.128 | 4 | 0002:14:12.100 | 0000:02:30.000 | 3805 | -5200.7 | 0 | 0 | -213.89 | -829.65
2 | 812 | 恒流放电 | 2023-09-22 21:28:39.131 | 4 | 0002:14:22.100 | 0000:02:40.000 | 3797.2 | -5201 | 0 | 0 | -228.33 | -884.57
2 | 813 | 恒流放电 | 2023-09-22 21:28:49.135 | 4 | 0002:14:32.100 | 0000:02:50.000 | 3790.4 | -5201.4 | 0 | 0 | -242.78 | -939.39
2 | 814 | 恒流放电 | 2023-09-22 21:28:59.128 | 4 | 0002:14:42.100 | 0000:03:00.000 | 3782.5 | -5201.4 | 0 | 0 | -257.23 | -994.1
2 | 815 | 恒流放电 | 2023-09-22 21:29:09.131 | 4 | 0002:14:52.100 | 0000:03:10.000 | 3775.9 | -5201 | 0 | 0 | -271.68 | -1048.7
2 | 816 | 恒流放电 | 2023-09-22 21:29:19.131 | 4 | 0002:15:02.100 | 0000:03:20.000 | 3767.8 | -5201.6 | 0 | 0 | -286.12 | -1103.2
2 | 817 | 恒流放电 | 2023-09-22 21:29:29.130 | 4 | 0002:15:12.100 | 0000:03:30.000 | 3760.9 | -5201.4 | 0 | 0 | -300.57 | -1157.59
2 | 818 | 恒流放电 | 2023-09-22 21:29:39.126 | 4 | 0002:15:22.100 | 0000:03:40.000 | 3754.2 | -5200.5 | 0 | 0 | -315.02 | -1211.88
2 | 819 | 恒流放电 | 2023-09-22 21:29:49.128 | 4 | 0002:15:32.100 | 0000:03:50.000 | 3747.5 | -5201.8 | 0 | 0 | -329.47 | -1266.07
2 | 820 | 恒流放电 | 2023-09-22 21:29:59.141 | 4 | 0002:15:42.100 | 0000:04:00.000 | 3739.9 | -5201.4 | 0 | 0 | -343.92 | -1320.15
2 | 821 | 恒流放电 | 2023-09-22 21:30:09.133 | 4 | 0002:15:52.100 | 0000:04:10.000 | 3732.9 | -5201.2 | 0 | 0 | -358.36 | -1374.13
2 | 822 | 恒流放电 | 2023-09-22 21:30:19.128 | 4 | 0002:16:02.100 | 0000:04:20.000 | 3726 | -5201.4 | 0 | 0 | -372.81 | -1428.01
2 | 823 | 恒流放电 | 2023-09-22 21:30:29.141 | 4 | 0002:16:12.100 | 0000:04:30.000 | 3718.7 | -5201 | 0 | 0 | -387.26 | -1481.78
2 | 824 | 恒流放电 | 2023-09-22 21:30:39.135 | 4 | 0002:16:22.100 | 0000:04:40.000 | 3711.7 | -5201.2 | 0 | 0 | -401.71 | -1535.45
2 | 825 | 恒流放电 | 2023-09-22 21:30:49.139 | 4 | 0002:16:32.100 | 0000:04:50.000 | 3703.6 | -5200.8 | 0 | 0 | -416.15 | -1589.02
2 | 826 | 恒流放电 | 2023-09-22 21:30:59.132 | 4 | 0002:16:42.100 | 0000:05:00.000 | 3696.8 | -5202 | 0 | 0 | -430.6 | -1642.48
2 | 827 | 恒流放电 | 2023-09-22 21:31:09.127 | 4 | 0002:16:52.100 | 0000:05:10.000 | 3690 | -5201.2 | 0 | 0 | -445.05 | -1695.85
2 | 828 | 恒流放电 | 2023-09-22 21:31:19.139 | 4 | 0002:17:02.100 | 0000:05:20.000 | 3683.2 | -5201.6 | 0 | 0 | -459.5 | -1749.11
2 | 829 | 恒流放电 | 2023-09-22 21:31:29.128 | 4 | 0002:17:12.100 | 0000:05:30.000 | 3676 | -5201.6 | 0 | 0 | -473.95 | -1802.27
2 | 830 | 恒流放电 | 2023-09-22 21:31:39.133 | 4 | 0002:17:22.100 | 0000:05:40.000 | 3668.2 | -5201.2 | 0 | 0 | -488.39 | -1855.33
2 | 831 | 恒流放电 | 2023-09-22 21:31:49.138 | 4 | 0002:17:32.100 | 0000:05:50.000 | 3662.2 | -5201.2 | 0 | 0 | -502.84 | -1908.28
2 | 832 | 恒流放电 | 2023-09-22 21:31:59.130 | 4 | 0002:17:42.100 | 0000:06:00.000 | 3654.2 | -5201.4 | 0 | 0 | -517.29 | -1961.14
2 | 833 | 恒流放电 | 2023-09-22 21:32:09.130 | 4 | 0002:17:52.100 | 0000:06:10.000 | 3647.8 | -5201 | 0 | 0 | -531.74 | -2013.9
2 | 834 | 恒流放电 | 2023-09-22 21:32:19.139 | 4 | 0002:18:02.100 | 0000:06:20.000 | 3641.3 | -5200.5 | 0 | 0 | -546.18 | -2066.55
2 | 835 | 恒流放电 | 2023-09-22 21:32:29.132 | 4 | 0002:18:12.100 | 0000:06:30.000 | 3634 | -5201.2 | 0 | 0 | -560.63 | -2119.1
2 | 836 | 恒流放电 | 2023-09-22 21:32:39.130 | 4 | 0002:18:22.100 | 0000:06:40.000 | 3626.9 | -5201.2 | 0 | 0 | -575.08 | -2171.56
2 | 837 | 恒流放电 | 2023-09-22 21:32:49.133 | 4 | 0002:18:32.100 | 0000:06:50.000 | 3619.8 | -5201 | 0 | 0 | -589.53 | -2223.91
2 | 838 | 恒流放电 | 2023-09-22 21:32:59.140 | 4 | 0002:18:42.100 | 0000:07:00.000 | 3614.4 | -5201.4 | 0 | 0 | -603.97 | -2276.17
2 | 839 | 恒流放电 | 2023-09-22 21:33:09.139 | 4 | 0002:18:52.100 | 0000:07:10.000 | 3606.8 | -5201.8 | 0 | 0 | -618.42 | -2328.33
2 | 840 | 恒流放电 | 2023-09-22 21:33:19.131 | 4 | 0002:19:02.100 | 0000:07:20.000 | 3600.7 | -5201 | 0 | 0 | -632.87 | -2380.4
2 | 841 | 恒流放电 | 2023-09-22 21:33:29.137 | 4 | 0002:19:12.100 | 0000:07:30.000 | 3593.6 | -5201.2 | 0 | 0 | -647.32 | -2432.36
2 | 842 | 恒流放电 | 2023-09-22 21:33:39.129 | 4 | 0002:19:22.100 | 0000:07:40.000 | 3586.5 | -5201.4 | 0 | 0 | -661.77 | -2484.24
2 | 843 | 恒流放电 | 2023-09-22 21:33:49.133 | 4 | 0002:19:32.100 | 0000:07:50.000 | 3580.6 | -5201.8 | 0 | 0 | -676.21 | -2536.01
2 | 844 | 恒流放电 | 2023-09-22 21:33:59.129 | 4 | 0002:19:42.100 | 0000:08:00.000 | 3574.2 | -5201 | 0 | 0 | -690.66 | -2587.7
2 | 845 | 恒流放电 | 2023-09-22 21:34:09.135 | 4 | 0002:19:52.100 | 0000:08:10.000 | 3567.2 | -5201.6 | 0 | 0 | -705.11 | -2639.28
2 | 846 | 恒流放电 | 2023-09-22 21:34:19.139 | 4 | 0002:20:02.100 | 0000:08:20.000 | 3560.8 | -5201 | 0 | 0 | -719.56 | -2690.78
2 | 847 | 恒流放电 | 2023-09-22 21:34:29.129 | 4 | 0002:20:12.100 | 0000:08:30.000 | 3554.5 | -5201 | 0 | 0 | -734 | -2742.18
2 | 848 | 恒流放电 | 2023-09-22 21:34:39.133 | 4 | 0002:20:22.100 | 0000:08:40.000 | 3548.3 | -5201.6 | 0 | 0 | -748.45 | -2793.49
2 | 849 | 恒流放电 | 2023-09-22 21:34:49.138 | 4 | 0002:20:32.100 | 0000:08:50.000 | 3542.1 | -5201.8 | 0 | 0 | -762.9 | -2844.7
2 | 850 | 恒流放电 | 2023-09-22 21:34:59.137 | 4 | 0002:20:42.100 | 0000:09:00.000 | 3536.4 | -5201.4 | 0 | 0 | -777.35 | -2895.84
2 | 851 | 恒流放电 | 2023-09-22 21:35:09.138 | 4 | 0002:20:52.100 | 0000:09:10.000 | 3529.1 | -5201 | 0 | 0 | -791.8 | -2946.87
2 | 852 | 恒流放电 | 2023-09-22 21:35:19.130 | 4 | 0002:21:02.100 | 0000:09:20.000 | 3523.4 | -5201.2 | 0 | 0 | -806.24 | -2997.82
2 | 853 | 恒流放电 | 2023-09-22 21:35:29.126 | 4 | 0002:21:12.100 | 0000:09:30.000 | 3517.6 | -5201.2 | 0 | 0 | -820.69 | -3048.68
2 | 854 | 恒流放电 | 2023-09-22 21:35:39.135 | 4 | 0002:21:22.100 | 0000:09:40.000 | 3511.2 | -5201.4 | 0 | 0 | -835.14 | -3099.45
2 | 855 | 恒流放电 | 2023-09-22 21:35:49.137 | 4 | 0002:21:32.100 | 0000:09:50.000 | 3505.6 | -5200.8 | 0 | 0 | -849.59 | -3150.14
2 | 856 | 恒流放电 | 2023-09-22 21:35:59.138 | 4 | 0002:21:42.100 | 0000:10:00.000 | 3499.9 | -5201.4 | 0 | 0 | -864.03 | -3200.74
2 | 857 | 恒流放电 | 2023-09-22 21:36:09.135 | 4 | 0002:21:52.100 | 0000:10:10.000 | 3494.6 | -5202 | 0 | 0 | -878.48 | -3251.26
2 | 858 | 恒流放电 | 2023-09-22 21:36:19.139 | 4 | 0002:22:02.100 | 0000:10:20.000 | 3488.7 | -5201.4 | 0 | 0 | -892.93 | -3301.7
2 | 859 | 恒流放电 | 2023-09-22 21:36:29.130 | 4 | 0002:22:12.100 | 0000:10:30.000 | 3482.8 | -5200.7 | 0 | 0 | -907.38 | -3352.05
2 | 860 | 恒流放电 | 2023-09-22 21:36:39.135 | 4 | 0002:22:22.100 | 0000:10:40.000 | 3477.1 | -5200.8 | 0 | 0 | -921.82 | -3402.33
2 | 861 | 恒流放电 | 2023-09-22 21:36:49.135 | 4 | 0002:22:32.100 | 0000:10:50.000 | 3471.6 | -5201 | 0 | 0 | -936.27 | -3452.53
2 | 862 | 恒流放电 | 2023-09-22 21:36:59.129 | 4 | 0002:22:42.100 | 0000:11:00.000 | 3466.2 | -5201 | 0 | 0 | -950.72 | -3502.65
2 | 863 | 恒流放电 | 2023-09-22 21:37:09.140 | 4 | 0002:22:52.100 | 0000:11:10.000 | 3461.3 | -5201.4 | 0 | 0 | -965.17 | -3552.7
2 | 864 | 恒流放电 | 2023-09-22 21:37:19.135 | 4 | 0002:23:02.100 | 0000:11:20.000 | 3456.2 | -5201.4 | 0 | 0 | -979.61 | -3602.66
2 | 865 | 恒流放电 | 2023-09-22 21:37:29.128 | 4 | 0002:23:12.100 | 0000:11:30.000 | 3451.3 | -5201 | 0 | 0 | -994.06 | -3652.56
2 | 866 | 恒流放电 | 2023-09-22 21:37:39.132 | 4 | 0002:23:22.100 | 0000:11:40.000 | 3446 | -5201 | 0 | 0 | -1008.51 | -3702.38
2 | 867 | 恒流放电 | 2023-09-22 21:37:49.139 | 4 | 0002:23:32.100 | 0000:11:50.000 | 3441.3 | -5201 | 0 | 0 | -1022.96 | -3752.13
2 | 868 | 恒流放电 | 2023-09-22 21:37:59.137 | 4 | 0002:23:42.100 | 0000:12:00.000 | 3436.6 | -5201.4 | 0 | 0 | -1037.41 | -3801.81
2 | 869 | 恒流放电 | 2023-09-22 21:38:09.126 | 4 | 0002:23:52.100 | 0000:12:10.000 | 3431.2 | -5201 | 0 | 0 | -1051.85 | -3851.42
2 | 870 | 恒流放电 | 2023-09-22 21:38:19.129 | 4 | 0002:24:02.100 | 0000:12:20.000 | 3427.2 | -5201.8 | 0 | 0 | -1066.3 | -3900.96
2 | 871 | 恒流放电 | 2023-09-22 21:38:29.141 | 4 | 0002:24:12.100 | 0000:12:30.000 | 3422.5 | -5201.8 | 0 | 0 | -1080.75 | -3950.44
2 | 872 | 恒流放电 | 2023-09-22 21:38:39.140 | 4 | 0002:24:22.100 | 0000:12:40.000 | 3418.5 | -5201.6 | 0 | 0 | -1095.2 | -3999.85
2 | 873 | 恒流放电 | 2023-09-22 21:38:49.127 | 4 | 0002:24:32.100 | 0000:12:50.000 | 3413.6 | -5201.2 | 0 | 0 | -1109.64 | -4049.21
2 | 874 | 恒流放电 | 2023-09-22 21:38:59.138 | 4 | 0002:24:42.100 | 0000:13:00.000 | 3409.2 | -5200.8 | 0 | 0 | -1124.09 | -4098.5
2 | 875 | 恒流放电 | 2023-09-22 21:39:09.128 | 4 | 0002:24:52.100 | 0000:13:10.000 | 3405.4 | -5201.4 | 0 | 0 | -1138.54 | -4147.72
2 | 876 | 恒流放电 | 2023-09-22 21:39:19.133 | 4 | 0002:25:02.100 | 0000:13:20.000 | 3400.9 | -5201.4 | 0 | 0 | -1152.99 | -4196.89
2 | 877 | 恒流放电 | 2023-09-22 21:39:29.137 | 4 | 0002:25:12.100 | 0000:13:30.000 | 3397 | -5200.7 | 0 | 0 | -1167.43 | -4246
2 | 878 | 恒流放电 | 2023-09-22 21:39:39.141 | 4 | 0002:25:22.100 | 0000:13:40.000 | 3392.7 | -5201.4 | 0 | 0 | -1181.88 | -4295.05
2 | 879 | 恒流放电 | 2023-09-22 21:39:49.130 | 4 | 0002:25:32.100 | 0000:13:50.000 | 3389.2 | -5201 | 0 | 0 | -1196.33 | -4344.04
2 | 880 | 恒流放电 | 2023-09-22 21:39:59.133 | 4 | 0002:25:42.100 | 0000:14:00.000 | 3384.9 | -5201.2 | 0 | 0 | -1210.78 | -4392.98
2 | 881 | 恒流放电 | 2023-09-22 21:40:09.132 | 4 | 0002:25:52.100 | 0000:14:10.000 | 3381.4 | -5200.8 | 0 | 0 | -1225.23 | -4441.86
2 | 882 | 恒流放电 | 2023-09-22 21:40:19.138 | 4 | 0002:26:02.100 | 0000:14:20.000 | 3377.7 | -5201.2 | 0 | 0 | -1239.67 | -4490.69
2 | 883 | 恒流放电 | 2023-09-22 21:40:29.137 | 4 | 0002:26:12.100 | 0000:14:30.000 | 3374 | -5201.4 | 0 | 0 | -1254.12 | -4539.46
2 | 884 | 恒流放电 | 2023-09-22 21:40:39.133 | 4 | 0002:26:22.100 | 0000:14:40.000 | 3370.6 | -5201.6 | 0 | 0 | -1268.57 | -4588.19
2 | 885 | 恒流放电 | 2023-09-22 21:40:49.138 | 4 | 0002:26:32.100 | 0000:14:50.000 | 3367.1 | -5200.8 | 0 | 0 | -1283.02 | -4636.86
2 | 886 | 恒流放电 | 2023-09-22 21:40:59.128 | 4 | 0002:26:42.100 | 0000:15:00.000 | 3363.4 | -5201.2 | 0 | 0 | -1297.46 | -4685.48
2 | 887 | 恒流放电 | 2023-09-22 21:41:09.130 | 4 | 0002:26:52.100 | 0000:15:10.000 | 3360.5 | -5200.7 | 0 | 0 | -1311.91 | -4734.06
2 | 888 | 恒流放电 | 2023-09-22 21:41:19.135 | 4 | 0002:27:02.100 | 0000:15:20.000 | 3356.8 | -5201.4 | 0 | 0 | -1326.36 | -4782.58
2 | 889 | 恒流放电 | 2023-09-22 21:41:29.133 | 4 | 0002:27:12.100 | 0000:15:30.000 | 3353.7 | -5201.4 | 0 | 0 | -1340.81 | -4831.06
2 | 890 | 恒流放电 | 2023-09-22 21:41:39.140 | 4 | 0002:27:22.100 | 0000:15:40.000 | 3350.2 | -5201.2 | 0 | 0 | -1355.26 | -4879.49
2 | 891 | 恒流放电 | 2023-09-22 21:41:49.127 | 4 | 0002:27:32.100 | 0000:15:50.000 | 3347.4 | -5201 | 0 | 0 | -1369.7 | -4927.87
2 | 892 | 恒流放电 | 2023-09-22 21:41:59.127 | 4 | 0002:27:42.100 | 0000:16:00.000 | 3344 | -5201.2 | 0 | 0 | -1384.15 | -4976.2
2 | 893 | 恒流放电 | 2023-09-22 21:42:09.132 | 4 | 0002:27:52.100 | 0000:16:10.000 | 3340.4 | -5201.4 | 0 | 0 | -1398.6 | -5024.5
2 | 894 | 恒流放电 | 2023-09-22 21:42:19.134 | 4 | 0002:28:02.100 | 0000:16:20.000 | 3337.7 | -5201.2 | 0 | 0 | -1413.05 | -5072.74
2 | 895 | 恒流放电 | 2023-09-22 21:42:29.141 | 4 | 0002:28:12.100 | 0000:16:30.000 | 3334.3 | -5201.2 | 0 | 0 | -1427.5 | -5120.94
2 | 896 | 恒流放电 | 2023-09-22 21:42:39.140 | 4 | 0002:28:22.100 | 0000:16:40.000 | 3331.3 | -5200.8 | 0 | 0 | -1441.94 | -5169.09
2 | 897 | 恒流放电 | 2023-09-22 21:42:49.139 | 4 | 0002:28:32.100 | 0000:16:50.000 | 3328.2 | -5200.8 | 0 | 0 | -1456.39 | -5217.2
2 | 898 | 恒流放电 | 2023-09-22 21:42:59.141 | 4 | 0002:28:42.100 | 0000:17:00.000 | 3325.3 | -5201 | 0 | 0 | -1470.84 | -5265.26
2 | 899 | 恒流放电 | 2023-09-22 21:43:09.134 | 4 | 0002:28:52.100 | 0000:17:10.000 | 3322.3 | -5201 | 0 | 0 | -1485.29 | -5313.28
2 | 900 | 恒流放电 | 2023-09-22 21:43:19.139 | 4 | 0002:29:02.100 | 0000:17:20.000 | 3319.2 | -5201 | 0 | 0 | -1499.73 | -5361.26
2 | 901 | 恒流放电 | 2023-09-22 21:43:29.140 | 4 | 0002:29:12.100 | 0000:17:30.000 | 3316.2 | -5201.2 | 0 | 0 | -1514.18 | -5409.19
2 | 902 | 恒流放电 | 2023-09-22 21:43:39.141 | 4 | 0002:29:22.100 | 0000:17:40.000 | 3313.6 | -5201.8 | 0 | 0 | -1528.63 | -5457.09
2 | 903 | 恒流放电 | 2023-09-22 21:43:49.140 | 4 | 0002:29:32.100 | 0000:17:50.000 | 3310.7 | -5201 | 0 | 0 | -1543.08 | -5504.94
2 | 904 | 恒流放电 | 2023-09-22 21:43:59.129 | 4 | 0002:29:42.100 | 0000:18:00.000 | 3307.1 | -5201.4 | 0 | 0 | -1557.52 | -5552.74
2 | 905 | 恒流放电 | 2023-09-22 21:44:09.137 | 4 | 0002:29:52.100 | 0000:18:10.000 | 3304.2 | -5200.8 | 0 | 0 | -1571.97 | -5600.5
2 | 906 | 恒流放电 | 2023-09-22 21:44:19.131 | 4 | 0002:30:02.100 | 0000:18:20.000 | 3301.1 | -5201.6 | 0 | 0 | -1586.42 | -5648.22
2 | 907 | 恒流放电 | 2023-09-22 21:44:29.126 | 4 | 0002:30:12.100 | 0000:18:30.000 | 3298.4 | -5201.2 | 0 | 0 | -1600.87 | -5695.89
2 | 908 | 恒流放电 | 2023-09-22 21:44:39.141 | 4 | 0002:30:22.100 | 0000:18:40.000 | 3295.4 | -5201.8 | 0 | 0 | -1615.32 | -5743.53
2 | 909 | 恒流放电 | 2023-09-22 21:44:49.134 | 4 | 0002:30:32.100 | 0000:18:50.000 | 3292.6 | -5201.4 | 0 | 0 | -1629.76 | -5791.12
2 | 910 | 恒流放电 | 2023-09-22 21:44:59.126 | 4 | 0002:30:42.100 | 0000:19:00.000 | 3289.5 | -5201.2 | 0 | 0 | -1644.21 | -5838.66
2 | 911 | 恒流放电 | 2023-09-22 21:45:09.136 | 4 | 0002:30:52.100 | 0000:19:10.000 | 3286.5 | -5201.2 | 0 | 0 | -1658.66 | -5886.17
2 | 912 | 恒流放电 | 2023-09-22 21:45:19.132 | 4 | 0002:31:02.100 | 0000:19:20.000 | 3282.9 | -5201.2 | 0 | 0 | -1673.11 | -5933.63
2 | 913 | 恒流放电 | 2023-09-22 21:45:29.131 | 4 | 0002:31:12.100 | 0000:19:30.000 | 3280.2 | -5201.2 | 0 | 0 | -1687.56 | -5981.05
2 | 914 | 恒流放电 | 2023-09-22 21:45:39.134 | 4 | 0002:31:22.100 | 0000:19:40.000 | 3277.2 | -5201.2 | 0 | 0 | -1702 | -6028.42
2 | 915 | 恒流放电 | 2023-09-22 21:45:49.127 | 4 | 0002:31:32.100 | 0000:19:50.000 | 3274.1 | -5200.8 | 0 | 0 | -1716.45 | -6075.75
2 | 916 | 恒流放电 | 2023-09-22 21:45:59.126 | 4 | 0002:31:42.100 | 0000:20:00.000 | 3271.5 | -5201.6 | 0 | 0 | -1730.9 | -6123.03
2 | 917 | 恒流放电 | 2023-09-22 21:46:09.126 | 4 | 0002:31:52.100 | 0000:20:10.000 | 3268 | -5200.8 | 0 | 0 | -1745.35 | -6170.27
2 | 918 | 恒流放电 | 2023-09-22 21:46:19.127 | 4 | 0002:32:02.100 | 0000:20:20.000 | 3264.4 | -5200.8 | 0 | 0 | -1759.79 | -6217.46
2 | 919 | 恒流放电 | 2023-09-22 21:46:29.127 | 4 | 0002:32:12.100 | 0000:20:30.000 | 3261.3 | -5201.4 | 0 | 0 | -1774.24 | -6264.6
2 | 920 | 恒流放电 | 2023-09-22 21:46:39.126 | 4 | 0002:32:22.100 | 0000:20:40.000 | 3258.3 | -5200.8 | 0 | 0 | -1788.69 | -6311.71
2 | 921 | 恒流放电 | 2023-09-22 21:46:49.128 | 4 | 0002:32:32.100 | 0000:20:50.000 | 3255.4 | -5200.8 | 0 | 0 | -1803.14 | -6358.76
2 | 922 | 恒流放电 | 2023-09-22 21:46:59.127 | 4 | 0002:32:42.100 | 0000:21:00.000 | 3252.2 | -5201 | 0 | 0 | -1817.59 | -6405.77
2 | 923 | 恒流放电 | 2023-09-22 21:47:09.126 | 4 | 0002:32:52.100 | 0000:21:10.000 | 3248.9 | -5200.5 | 0 | 0 | -1832.03 | -6452.73
2 | 924 | 恒流放电 | 2023-09-22 21:47:19.126 | 4 | 0002:33:02.100 | 0000:21:20.000 | 3245.6 | -5200.5 | 0 | 0 | -1846.48 | -6499.64
2 | 925 | 恒流放电 | 2023-09-22 21:47:29.127 | 4 | 0002:33:12.100 | 0000:21:30.000 | 3242.6 | -5201 | 0 | 0 | -1860.93 | -6546.51
2 | 926 | 恒流放电 | 2023-09-22 21:47:39.127 | 4 | 0002:33:22.100 | 0000:21:40.000 | 3238.7 | -5201.4 | 0 | 0 | -1875.38 | -6593.33
2 | 927 | 恒流放电 | 2023-09-22 21:47:49.127 | 4 | 0002:33:32.100 | 0000:21:50.000 | 3235.9 | -5201.2 | 0 | 0 | -1889.83 | -6640.11
2 | 928 | 恒流放电 | 2023-09-22 21:47:59.126 | 4 | 0002:33:42.100 | 0000:22:00.000 | 3232 | -5200.8 | 0 | 0 | -1904.27 | -6686.83
2 | 929 | 恒流放电 | 2023-09-22 21:48:09.126 | 4 | 0002:33:52.100 | 0000:22:10.000 | 3228.8 | -5201.8 | 0 | 0 | -1918.72 | -6733.51
2 | 930 | 恒流放电 | 2023-09-22 21:48:19.127 | 4 | 0002:34:02.100 | 0000:22:20.000 | 3225.4 | -5200.8 | 0 | 0 | -1933.17 | -6780.13
2 | 931 | 恒流放电 | 2023-09-22 21:48:29.127 | 4 | 0002:34:12.100 | 0000:22:30.000 | 3221.6 | -5201.2 | 0 | 0 | -1947.62 | -6826.7
2 | 932 | 恒流放电 | 2023-09-22 21:48:39.130 | 4 | 0002:34:22.100 | 0000:22:40.000 | 3217.9 | -5201.2 | 0 | 0 | -1962.06 | -6873.23
2 | 933 | 恒流放电 | 2023-09-22 21:48:49.127 | 4 | 0002:34:32.100 | 0000:22:50.000 | 3214.6 | -5200.8 | 0 | 0 | -1976.51 | -6919.69
2 | 934 | 恒流放电 | 2023-09-22 21:48:59.126 | 4 | 0002:34:42.100 | 0000:23:00.000 | 3210.2 | -5201.2 | 0 | 0 | -1990.96 | -6966.1
2 | 935 | 恒流放电 | 2023-09-22 21:49:09.127 | 4 | 0002:34:52.100 | 0000:23:10.000 | 3206.2 | -5201.8 | 0 | 0 | -2005.41 | -7012.45
2 | 936 | 恒流放电 | 2023-09-22 21:49:19.126 | 4 | 0002:35:02.100 | 0000:23:20.000 | 3202.6 | -5201 | 0 | 0 | -2019.86 | -7058.75
2 | 937 | 恒流放电 | 2023-09-22 21:49:29.127 | 4 | 0002:35:12.100 | 0000:23:30.000 | 3198.2 | -5200.7 | 0 | 0 | -2034.3 | -7104.99
2 | 938 | 恒流放电 | 2023-09-22 21:49:39.127 | 4 | 0002:35:22.100 | 0000:23:40.000 | 3194.3 | -5200.5 | 0 | 0 | -2048.75 | -7151.17
2 | 939 | 恒流放电 | 2023-09-22 21:49:49.126 | 4 | 0002:35:32.100 | 0000:23:50.000 | 3190.2 | -5200.3 | 0 | 0 | -2063.2 | -7197.28
2 | 940 | 恒流放电 | 2023-09-22 21:49:59.126 | 4 | 0002:35:42.100 | 0000:24:00.000 | 3185.5 | -5201.4 | 0 | 0 | -2077.65 | -7243.34
2 | 941 | 恒流放电 | 2023-09-22 21:50:09.126 | 4 | 0002:35:52.100 | 0000:24:10.000 | 3181.3 | -5201.2 | 0 | 0 | -2092.09 | -7289.34
2 | 942 | 恒流放电 | 2023-09-22 21:50:19.126 | 4 | 0002:36:02.100 | 0000:24:20.000 | 3176.7 | -5201.2 | 0 | 0 | -2106.54 | -7335.27
2 | 943 | 恒流放电 | 2023-09-22 21:50:29.126 | 4 | 0002:36:12.100 | 0000:24:30.000 | 3172.4 | -5200.8 | 0 | 0 | -2120.99 | -7381.13
2 | 944 | 恒流放电 | 2023-09-22 21:50:39.127 | 4 | 0002:36:22.100 | 0000:24:40.000 | 3167.1 | -5200.8 | 0 | 0 | -2135.44 | -7426.93
2 | 945 | 恒流放电 | 2023-09-22 21:50:49.127 | 4 | 0002:36:32.100 | 0000:24:50.000 | 3162.5 | -5201.2 | 0 | 0 | -2149.88 | -7472.66
2 | 946 | 恒流放电 | 2023-09-22 21:50:59.127 | 4 | 0002:36:42.100 | 0000:25:00.000 | 3156.9 | -5201 | 0 | 0 | -2164.33 | -7518.31
2 | 947 | 恒流放电 | 2023-09-22 21:51:09.126 | 4 | 0002:36:52.100 | 0000:25:10.000 | 3152.3 | -5201.4 | 0 | 0 | -2178.78 | -7563.89
2 | 948 | 恒流放电 | 2023-09-22 21:51:19.126 | 4 | 0002:37:02.100 | 0000:25:20.000 | 3146.8 | -5201.8 | 0 | 0 | -2193.23 | -7609.39
2 | 949 | 恒流放电 | 2023-09-22 21:51:29.127 | 4 | 0002:37:12.100 | 0000:25:30.000 | 3141 | -5201 | 0 | 0 | -2207.68 | -7654.81
2 | 950 | 恒流放电 | 2023-09-22 21:51:39.126 | 4 | 0002:37:22.100 | 0000:25:40.000 | 3134.5 | -5200.7 | 0 | 0 | -2222.12 | -7700.15
2 | 951 | 恒流放电 | 2023-09-22 21:51:49.127 | 4 | 0002:37:32.100 | 0000:25:50.000 | 3128.5 | -5200.7 | 0 | 0 | -2236.57 | -7745.39
2 | 952 | 恒流放电 | 2023-09-22 21:51:59.126 | 4 | 0002:37:42.100 | 0000:26:00.000 | 3122.3 | -5200.8 | 0 | 0 | -2251.02 | -7790.55
2 | 953 | 恒流放电 | 2023-09-22 21:52:09.127 | 4 | 0002:37:52.100 | 0000:26:10.000 | 3114.6 | -5201.2 | 0 | 0 | -2265.47 | -7835.61
2 | 954 | 恒流放电 | 2023-09-22 21:52:19.127 | 4 | 0002:38:02.100 | 0000:26:20.000 | 3107.6 | -5201.6 | 0 | 0 | -2279.91 | -7880.56
2 | 955 | 恒流放电 | 2023-09-22 21:52:29.126 | 4 | 0002:38:12.100 | 0000:26:30.000 | 3099.8 | -5200.8 | 0 | 0 | -2294.36 | -7925.4
2 | 956 | 恒流放电 | 2023-09-22 21:52:39.127 | 4 | 0002:38:22.100 | 0000:26:40.000 | 3092.1 | -5200.5 | 0 | 0 | -2308.81 | -7970.12
2 | 957 | 恒流放电 | 2023-09-22 21:52:49.127 | 4 | 0002:38:32.100 | 0000:26:50.000 | 3082.5 | -5201.2 | 0 | 0 | -2323.25 | -8014.72
2 | 958 | 恒流放电 | 2023-09-22 21:52:59.126 | 4 | 0002:38:42.100 | 0000:27:00.000 | 3073.1 | -5200.5 | 0 | 0 | -2337.7 | -8059.19
2 | 959 | 恒流放电 | 2023-09-22 21:53:09.126 | 4 | 0002:38:52.100 | 0000:27:10.000 | 3061.9 | -5201.4 | 0 | 0 | -2352.15 | -8103.52
2 | 960 | 恒流放电 | 2023-09-22 21:53:19.127 | 4 | 0002:39:02.100 | 0000:27:20.000 | 3050.7 | -5202 | 0 | 0 | -2366.6 | -8147.68
2 | 961 | 恒流放电 | 2023-09-22 21:53:29.126 | 4 | 0002:39:12.100 | 0000:27:30.000 | 3037.9 | -5200.8 | 0 | 0 | -2381.05 | -8191.66
2 | 962 | 恒流放电 | 2023-09-22 21:53:39.126 | 4 | 0002:39:22.100 | 0000:27:40.000 | 3022 | -5201 | 0 | 0 | -2395.49 | -8235.44
2 | 963 | 恒流放电 | 2023-09-22 21:53:49.126 | 4 | 0002:39:32.100 | 0000:27:50.000 | 3007 | -5200.7 | 0 | 0 | -2409.94 | -8279
2 | 964 | 恒流放电 | 2023-09-22 21:53:53.326 | 4 | 0002:39:36.300 | 0000:27:54.200 | 2997.2 | -5200.7 | 0 | 0 | -2416.01 | -8297.21 | 电压达到截止条件;工步结束;
2 | 965 | 静置 | 2023-09-22 21:53:53.927 | 5 | 0002:39:36.300 | 0000:00:00.000 | 2997.2 | 0 | 0 | 0 | 0 | 0 | [静置](5)工步开始;
2 | 966 | 静置 | 2023-09-22 21:54:03.826 | 5 | 0002:39:46.300 | 0000:00:10.000 | 3268.4 | 0 | 0 | 0 | 0 | 0
2 | 967 | 静置 | 2023-09-22 21:54:13.826 | 5 | 0002:39:56.300 | 0000:00:20.000 | 3307.8 | 0 | 0 | 0 | 0 | 0
2 | 968 | 静置 | 2023-09-22 21:54:23.826 | 5 | 0002:40:06.300 | 0000:00:30.000 | 3330.5 | 0 | 0 | 0 | 0 | 0
2 | 969 | 静置 | 2023-09-22 21:54:33.827 | 5 | 0002:40:16.300 | 0000:00:40.000 | 3348.9 | 0 | 0 | 0 | 0 | 0
2 | 970 | 静置 | 2023-09-22 21:54:43.827 | 5 | 0002:40:26.300 | 0000:00:50.000 | 3361.1 | 0 | 0 | 0 | 0 | 0
2 | 971 | 静置 | 2023-09-22 21:54:53.827 | 5 | 0002:40:36.300 | 0000:01:00.000 | 3372.3 | 0 | 0 | 0 | 0 | 0
2 | 972 | 静置 | 2023-09-22 21:55:03.826 | 5 | 0002:40:46.300 | 0000:01:10.000 | 3379.5 | 0 | 0 | 0 | 0 | 0
2 | 973 | 静置 | 2023-09-22 21:55:13.826 | 5 | 0002:40:56.300 | 0000:01:20.000 | 3385.9 | 0 | 0 | 0 | 0 | 0
2 | 974 | 静置 | 2023-09-22 21:55:23.826 | 5 | 0002:41:06.300 | 0000:01:30.000 | 3390.5 | 0 | 0 | 0 | 0 | 0
2 | 975 | 静置 | 2023-09-22 21:55:33.826 | 5 | 0002:41:16.300 | 0000:01:40.000 | 3395.1 | 0 | 0 | 0 | 0 | 0
2 | 976 | 静置 | 2023-09-22 21:55:43.826 | 5 | 0002:41:26.300 | 0000:01:50.000 | 3398.3 | 0 | 0 | 0 | 0 | 0
2 | 977 | 静置 | 2023-09-22 21:55:53.827 | 5 | 0002:41:36.300 | 0000:02:00.000 | 3401.2 | 0 | 0 | 0 | 0 | 0
2 | 978 | 静置 | 2023-09-22 21:56:03.827 | 5 | 0002:41:46.300 | 0000:02:10.000 | 3403.8 | 0 | 0 | 0 | 0 | 0
2 | 979 | 静置 | 2023-09-22 21:56:13.827 | 5 | 0002:41:56.300 | 0000:02:20.000 | 3406.3 | 0 | 0 | 0 | 0 | 0
2 | 980 | 静置 | 2023-09-22 21:56:23.826 | 5 | 0002:42:06.300 | 0000:02:30.000 | 3408.2 | 0 | 0 | 0 | 0 | 0
2 | 981 | 静置 | 2023-09-22 21:56:33.826 | 5 | 0002:42:16.300 | 0000:02:40.000 | 3410.2 | 0 | 0 | 0 | 0 | 0
2 | 982 | 静置 | 2023-09-22 21:56:43.826 | 5 | 0002:42:26.300 | 0000:02:50.000 | 3412 | 0 | 0 | 0 | 0 | 0
2 | 983 | 静置 | 2023-09-22 21:56:53.827 | 5 | 0002:42:36.300 | 0000:03:00.000 | 3413.2 | 0 | 0 | 0 | 0 | 0
2 | 984 | 静置 | 2023-09-22 21:57:03.826 | 5 | 0002:42:46.300 | 0000:03:10.000 | 3414.8 | 0 | 0 | 0 | 0 | 0
2 | 985 | 静置 | 2023-09-22 21:57:13.827 | 5 | 0002:42:56.300 | 0000:03:20.000 | 3416.1 | 0 | 0 | 0 | 0 | 0
2 | 986 | 静置 | 2023-09-22 21:57:23.827 | 5 | 0002:43:06.300 | 0000:03:30.000 | 3416.8 | 0 | 0 | 0 | 0 | 0
2 | 987 | 静置 | 2023-09-22 21:57:33.827 | 5 | 0002:43:16.300 | 0000:03:40.000 | 3418.1 | 0 | 0 | 0 | 0 | 0
2 | 988 | 静置 | 2023-09-22 21:57:43.826 | 5 | 0002:43:26.300 | 0000:03:50.000 | 3419 | 0 | 0 | 0 | 0 | 0
2 | 989 | 静置 | 2023-09-22 21:57:53.826 | 5 | 0002:43:36.300 | 0000:04:00.000 | 3419.9 | 0 | 0 | 0 | 0 | 0
2 | 990 | 静置 | 2023-09-22 21:58:03.827 | 5 | 0002:43:46.300 | 0000:04:10.000 | 3421.1 | 0 | 0 | 0 | 0 | 0
2 | 991 | 静置 | 2023-09-22 21:58:13.827 | 5 | 0002:43:56.300 | 0000:04:20.000 | 3421.9 | 0 | 0 | 0 | 0 | 0
2 | 992 | 静置 | 2023-09-22 21:58:23.826 | 5 | 0002:44:06.300 | 0000:04:30.000 | 3422.6 | 0 | 0 | 0 | 0 | 0
2 | 993 | 静置 | 2023-09-22 21:58:33.827 | 5 | 0002:44:16.300 | 0000:04:40.000 | 3423.5 | 0 | 0 | 0 | 0 | 0
2 | 994 | 静置 | 2023-09-22 21:58:43.826 | 5 | 0002:44:26.300 | 0000:04:50.000 | 3424.4 | 0 | 0 | 0 | 0 | 0
2 | 995 | 静置 | 2023-09-22 21:58:53.828 | 5 | 0002:44:36.300 | 0000:05:00.000 | 3424.9 | 0 | 0 | 0 | 0 | 0 | 时间达到截止条件;工步结束;
| 996 | 工序完成 | 2023-09-22 21:58:54.629 | 0 | 0002:44:36.300 | 0000:05:00.000 | 3424.9 | 0 | 0 | 0 | 0 | 0 | 工序完成;